## LEGEND_POLY
MAJOR_CODE | LEGEND01 | LEGEND01E | LEGEND02 | LEGEND02E | LEGEND03 | LEGEND03E | LEGEND04 | LEGEND04E | SYMBOL | LEGEND05 | LEGEND05E
1 | 第四紀 | Quaternary |  |  |  |  | 冲積層 | Terrace deposits | a | 砂および礫 | Sand and gravel
2 | 第四紀 | Quaternary |  |  |  |  | 段丘堆積物 | Hornblende andesite | d | 礫および砂 | Gravel and sand
3 | 新第三紀 | Neogene Tertiary | 鮮新世 | Pliocene | 後期新第三紀火山岩類 | Late Neogene volcanic rocks | 角閃石安山岩 | Hornblende-bearing vitro-andesite | A4 | 角閃石安山岩 | Hornblende andesite
4 | 新第三紀 | Neogene Tertiary | 鮮新世 | Pliocene | 後期新第三紀火山岩類 | Late Neogene volcanic rocks | 角閃石含有ガラス質安山岩 | Komoriyama andesite | A3 | 角閃石含有ガラス質安山岩 | Hornblende-bearing vitro-andesite
5 | 新第三紀 | Neogene Tertiary | 鮮新世 | Pliocene | 後期新第三紀火山岩類 | Late Neogene volcanic rocks | 蝙蝠山安山岩 | Honjohama andesite | A2 | 紫蘇輝石普通輝石安山岩および集塊岩 | Hypersthene-augite andesite and its agglomerate
6 | 新第三紀 | Neogene Tertiary | 鮮新世 | Pliocene | 後期新第三紀火山岩類 | Late Neogene volcanic rocks | 本庄浜安山岩 |  | A1 | 紫蘇輝石普通輝石安山岩 | Hypersthene-augite andesite
7 | 新第三紀 | Neogene Tertiary | 中新世 | Miocene |  |  |  |  | R | 黒雲母流紋岩 | Biotite rhyolite
8 | 新第三紀 | Neogene Tertiary | 中新世 | Miocene | 与謝層群 | Yosa group | 凝灰岩層 | Tuff member | Yt | 礫灰岩・凝灰角礫岩・凝灰質砂岩および泥岩 | Tuff, tuff-breccia, tuffaceous sandstone and mudstone
9 | 新第三紀 | Neogene Tertiary | 中新世 | Miocene | 与謝層群 | Yosa group | 伊根安山岩 | Ine andesite | Ah | 紫蘇輝石安山岩 | Hypersthene andesite
10 | 新第三紀 | Neogene Tertiary | 中新世 | Miocene | 与謝層群 | Yosa group | 砂岩泥岩層 | Sandstone and mudstone member | Ys | 砂岩・泥岩および礫岩 | Sandstone, mudstone and conglomerate
11 | 新第三紀 | Neogene Tertiary | 中新世 | Miocene | 与謝層群 | Yosa group | 礫岩層 | Conglomerate member | Yc | 礫岩および砂岩 | Conglomerate and sandstone
88 | [9 empty] | 水域(河川，湖沼，海など) | Water area(river,lake,sea etc.)

## LEGEND_LINE
MAJOR_CODE | LEGEND01 | LEGEND01E
1 | 地質境界線 | Geologic boundary
12 | 推定断層 | Estimated fault
93 | 地質断面線の位置 | Geologic cross section line
99 | 図郭線 | Map frame

## PNT
Serial No | Attribute Code | Remarks | LEGEND01 | LEGEND01E
1 | 301 |  | 採石場 | Quarry
2 | 301 |  | 採石場 | Quarry
3 | 301 |  | 採石場 | Quarry
4 | 903 | C | 断面線端点C | End of geologic cross section line
5 | 904 | D | 断面線端点D | End of geologic cross section line
6 | 901 | A | 断面線端点A | End of geologic cross section line
7 | 902 | B | 断面線端点B | End of geologic cross section line

## STRDIP
Serial No | Attribute Code | Strike_Val | Dip_Value | LEGEND01 | LEGEND01E
1 | 1 | 230 | 10 | 走向および傾斜 | Strike and dip
2 | 1 | 315 | 18 | 走向および傾斜 | Strike and dip
3 | 1 | 251 | 30 | 走向および傾斜 | Strike and dip
4 | 1 | 330 | 30 | 走向および傾斜 | Strike and dip
5 | 1 | 10 | 50 | 走向および傾斜 | Strike and dip
6 | 1 | 231 | 8 | 走向および傾斜 | Strike and dip
7 | 1 | 342 | 30 | 走向および傾斜 | Strike and dip
8 | 1 | 10 | 40 | 走向および傾斜 | Strike and dip
9 | 1 | 10 | 20 | 走向および傾斜 | Strike and dip
10 | 1 | 198 | 25 | 走向および傾斜 | Strike and dip
11 | 1 | 330 | 25 | 走向および傾斜 | Strike and dip
12 | 1 | 302 | 15 | 走向および傾斜 | Strike and dip
13 | 1 | 69 | 28 | 走向および傾斜 | Strike and dip

## RGB
POLYGON |  |  |  | *Background color for pattern
RGB Ratios*
Attrib. Code | Geologic symbol | R | G | B
1 | a | 255 | 253 | 226
2 | d | 212 | 228 | 212
3 | A4 | 203 | 156 | 168
4 | A3 | 174 | 173 | 181
5 | A2 | 171 | 146 | 129
6 | A1 | 172 | 150 | 164
7 | R | 236 | 168 | 110
8 | Yt | 205 | 212 | 121
9 | Ah | 164 | 162 | 106
10 | Ys | 253 | 238 | 131
11 | Yc | 253 | 201 | 154