## LEGEND_POLY
MAJOR_CODE | LEGEND01 | LEGEND01E | LEGEND02 | LEGEND02E | LEGEND03 | LEGEND03E | LEGEND04 | LEGEND04E | LEGEND05 | LEGEND05E | LEGEND06 | LEGEND06E | Symbol | LEGEND07 | LEGEND07E
1 | 新生代 | Cenozoic | 完新世 | Holocene |  |  | 沖積層 | Alluvium | 三角州，緩扇状地，谷底平野堆積物 | Delta, gentle slope fan and valley floor deposits |  |  | a | 礫，砂及び泥 | Gravel, sand and mud
2 | 新生代 | Cenozoic | 完新世 | Holocene |  |  | 沖積層 | Alluvium | 湿原堆積物 | Marsh deposits |  |  | am | 泥炭 | Peat
3 | 新生代 | Cenozoic | 完新世 | Holocene |  |  | 沖積層 | Alluvium | 湖浜堆積物 | Beach deposits |  |  | ab | 砂 | Sand
4 | 新生代 | Cenozoic | 完新世 | Holocene |  |  | 沖積層 | Alluvium | 天井川及び自然堤防堆積物 | Raised bed river and natural levee deposits |  |  | al | 砂 | Sand
5 | 新生代 | Cenozoic | 完新世 | Holocene |  |  | 沖積層 | Alluvium | 扇状地堆積物 | Alluvial fan deposits |  |  | af | 礫，砂及び泥 | Gravel, sand and mud
6 | 新生代 | Cenozoic | 完新世 | Holocene |  |  | 崩積堆積物 | Talus deposits |  |  |  |  | t | 岩屑．礫及び砂 | Debris, gravel and sand
7 | 新生代 | Cenozoic | 完新世 | Holocene |  |  | 低位III段丘堆積物 | Lower III terrace deposits |  |  |  |  | tl3 | 礫．砂及び泥 | Gravel, sand and mud
8 | 新生代 | Cenozoic |  |  |  |  | 段丘堆積物及び沖積層 | Terrace deposits and alluvium |  |  |  |  | a-t | 泥，砂及び礫 | Mud, sand and gravel
9 | 新生代 | Cenozoic | 後期更新世 | Late Pleistocene |  |  | 低位II段丘堆積物 | Lower II terrace deposits |  |  |  |  | tl2 | 礫，砂及び泥 | Gravel, sand and mud
10 | 新生代 | Cenozoic | 後期更新世 | Late Pleistocene |  |  | 低位I段丘堆積物 | Lower i terrace deposits |  |  |  |  | tl1 | 礫，砂及び泥 | Gravel, sand and mud
11 | 新生代 | Cenozoic | 後期更新世 | Late Pleistocene |  |  | 中位段丘堆積物 | Middle terrace deposits |  |  |  |  | tm | 礫，砂及び泥 | Gravel, sand and mud
12 | 新生代 | Cenozoic | 中-後期更新世 | Middle to Late Pleistocene |  |  | 山麓緩斜面堆積物 | Peidmont slope deposits |  |  |  |  | ps | 岩屑，礫及び砂 | Debris, gravel and sand
13 | 新生代 | Cenozoic | 中期更新世 | Middle Pleistocene |  |  | 高位段丘堆積物 | Higher terrace deposits |  |  |  |  | th | 礫，砂及び泥（赤色風化する） | Gravel, sand and mud (weathered to be red in color)
14 | 新生代 | Cenozoic | 中期更新世 | Middle Pleistocene | 古琵琶湖層群 | Kobiwako Group | 高島累層 | Takashima Formation |  |  |  |  | Kt | 泥 砂及び礫（火山灰層を挟む） | Mud, sand and gravel, with volcanic ash layers
15 | 新生代 | Cenozoic | 前-中期更新世 | Early to Middle Pleistocene | 古琵琶湖層群 | Kobiwako Group | 堅田累層 | Katata Formation |  |  |  |  | Kk | 泥 砂及び礫（火山灰層を挟む） | Mud, sand and gravel, with volcanic ash layers
16 | 新生代 | Cenozoic | 前-中期更新世 | Early to Middle Pleistocene | 古琵琶湖層群 | Kobiwako Group | 畑層 | Hata Formation |  |  |  |  | Kh | 泥，砂及び礫（火山灰層を挟む） | Mud, sand and gravel, with volcanic ash layers
17 | 新生代 | Cenozoic | 前-中期更新世 | Early to Middle Pleistocene | 古琵琶湖層群 | Kobiwako Group | 未区分古琵琶潮層群 | Undivided Kobiwako Group |  |  |  |  | Kun | 泥，砂及び礫（火山灰層を挟む） | Mud, sand and gravel, with volcanic ash layers
18 | 新生代 | Cenozoic | 前-中期更新世 | Early to Middle Pleistocene | 古琵琶湖層群 | Kobiwako Group |  |  |  |  | 火山灰層 | Tephra layer | Km | 細粒ガラス火山灰（Ki：喜撰，BiI：バイオタイトI，BiII：バイオタイトII） | Fine vitric volcanic ash (Ki: Kisen, BiI : Biotite I , BiII: Biotite II)
19 | 中生代 | Mesozoic | 白亜紀新世 | Late Cretaceous | 貫入岩類 | Intrusive rocks |  |  | 岩脈類 | Dikes |  |  | D3 | 流紋デイサイト | Rhyoritic dacite
20 | 中生代 | Mesozoic | 白亜紀新世 | Late Cretaceous | 貫入岩類 | Intrusive rocks |  |  | 岩脈類 | Dikes |  |  | D2 | 花崗斑岩・石英斑岩及びアプライト | Granite porphyry, quartz porphyry and aplite
21 | 中生代 | Mesozoic | 白亜紀新世 | Late Cretaceous | 貫入岩類 | Intrusive rocks |  |  | 岩脈類 | Dikes | 口の深谷斑れい岩 | Kuchinofukatani Gabbro | D1ｋ | 斑れい岩 | Gabbro
22 | 中生代 | Mesozoic | 白亜紀新世 | Late Cretaceous | 貫入岩類 | Intrusive rocks |  |  | 岩脈類 | Dikes | その他の岩体 | Other dikes | D1 | 普通角閃石ひん岩及び閃緑斑岩 | Hornblende porphyrite and diorite porphyry
23 | 中生代 | Mesozoic | 白亜紀新世 | Late Cretaceous | 貫入岩類 | Intrusive rocks | 花崗岩類 | Granitic rocks | 霊仙花崗閃緑岩 | Ryozen Granodiorite |  |  | G7 | 普通角閃石黒雲母花崗閃緑岩 | Hornblende-biotite granodiorite
24 | 中生代 | Mesozoic | 白亜紀新世 | Late Cretaceous | 貫入岩類 | Intrusive rocks | 花崗岩類 | Granitic rocks | 比良花崗岩 | Hira Granite |  |  | G6 | 細-中粒斑状黒雲母花崗岩 | Fine to medium-grained porphyritic biotite granite
25 | 中生代 | Mesozoic | 白亜紀新世 | Late Cretaceous | 貫入岩類 | Intrusive rocks | 花崗岩類 | Granitic rocks | 比良花崗岩 | Hira Granite |  |  | G5 | 中-粗粒等粒状（一部斑状）黒雲母花崗岩 | Medium to coarse-grained equigranular (partly porphyritic) biotite granite
26 | 中生代 | Mesozoic | 白亜紀新世 | Late Cretaceous | 貫入岩類 | Intrusive rocks | 花崗岩類 | Granitic rocks | 比良花崗岩 | Hira Granite |  |  | G4 | 中粒等粒状黒雲母花崗岩 | Medium equigranular biotite granite
27 | 中生代 | Mesozoic | 白亜紀新世 | Late Cretaceous | 貫入岩類 | Intrusive rocks | 花崗岩類 | Granitic rocks | 比良花崗岩 | Hira Granite |  |  | G3 | 細粒等粒状-斑状黒雲母花崗岩 | Fine-grained equigranular to porphyritic biotite grantite
28 | 中生代 | Mesozoic | 白亜紀新世 | Late Cretaceous | 貫入岩類 | Intrusive rocks | 花崗岩類 | Granitic rocks | 小規榎なトーナル岩-牛岩岩体(G2u) | Small tonalitic bodies-Umaiwa body(G2u) |  |  | G2u | 黒雲母普通角閃石石英閃緑岩-トーナル岩 | Biotite-hornblende quartz diorite and tonalite
29 | 中生代 | Mesozoic | 白亜紀新世 | Late Cretaceous | 貫入岩類 | Intrusive rocks | 花崗岩類 | Granitic rocks | 小規榎なトーナル岩-竹次谷岩体(G2t) | Small tonalitic bodies-Takejitani body (G2t) |  |  | G2t | 黒雲母普通角閃石石英閃緑岩-トーナル岩 | Biotite-hornblende quartz diorite and tonalite
30 | 中生代 | Mesozoic | 白亜紀新世 | Late Cretaceous | 貫入岩類 | Intrusive rocks | 花崗岩類 | Granitic rocks | 小規榎なトーナル岩 | Small tonalitic bodies |  |  | G2 | 黒雲母普通角閃石石英閃緑岩-トーナル岩 | Biotite-hornblende quartz diorite and tonalite
31 | 中生代 | Mesozoic | 白亜紀新世 | Late Cretaceous | 貫入岩類 | Intrusive rocks | 花崗岩類 | Granitic rocks | 花脊別所石英閃緑岩 | Hanase-bessho Quartz diorite |  |  | G1 | 黒雲母普通角閃石石英閃緑岩-石英モンゾ閃緑岩 | Biotite-hornblende quatrz diorite and quartz monzo-diorite
32 | 中生代 | Mesozoic |  |  | 丹波帯の付加コンプレックス | Accretionary complexes in the Tamba Belt | I型地層群 | Type i Suite | 断層擾乱帯中の未区分コンプレックス | Undivided complexes in fault disturbed zone |  |  | Hd | 剪断された泥岩・砂岩・層状チャート（花折断層沿い） | Sheared mudstone, sandstone and bedded chert and mudstone associated with the Hanaore Fault
33 | 中生代 | Mesozoic | ジュラ紀新世後期 | Late Late Jurassic | 丹波帯の付加コンプレックス | Accretionary complexes in the Tamba Belt | I型地層群 | Type i Suite | 古屋コンプレックス | Furuya Complex | 砂岩泥岩互層相 | Interbedded sandstone and mudstone facies | Fas | 砂岩泥岩互層（黒色泥岩・成層砂岩を伴う） | Interbedded sandstone and mudstone, with black mudstone and bedded sandstone
34 | 中生代 | Mesozoic | ジュラ紀新世後期 | Late Late Jurassic | 丹波帯の付加コンプレックス | Accretionary complexes in the Tamba Belt | I型地層群 | Type i Suite | 古屋コンプレックス | Furuya Complex | 泥岩砂岩互層相 | Interbedded mudstone and sandstone facies | Fam | 泥砂岩互層（黒色泥岩・成層砂岩を伴う） | Interbedded sandstone and mudstone, with black mudstone and bedded sandstone
35 | 中生代 | Mesozoic | ジュラ紀新世後期 | Late Late Jurassic | 丹波帯の付加コンプレックス | Accretionary complexes in the Tamba Belt | I型地層群 | Type i Suite | 古屋コンプレックス | Furuya Complex | 黒色泥岩相 | Black mudstone facies | Fm | 黒色泥岩（泥岩砂岩互層を伴う） | Black mudstone, with interbedded mudstone and sandstone
36 | 中生代 | Mesozoic | ジュラ紀新世後期 | Late Late Jurassic | 丹波帯の付加コンプレックス | Accretionary complexes in the Tamba Belt | I型地層群 | Type i Suite | 古屋コンプレックス | Furuya Complex | 灰緑色泥岩相 | Greenish gray mudstone facies | Fkm | 灰緑-灰色泥岩（珪長質凝灰岩を伴う） | Greenish gray to gray shale, with felsic tuff
37 | 中生代 | Mesozoic | ジュラ紀新世後期 | Late Late Jurassic | 丹波帯の付加コンプレックス | Accretionary complexes in the Tamba Belt | I型地層群 | Type i Suite | 古屋コンプレックス | Furuya Complex | 珪質泥岩相 | Siliceous mudstone facies | Fk | 珪質泥岩（黒色泥岩・珪長質凝灰岩を伴う） | Siliceous mudstone, with black mudstone and felsic tuff
38 | 中生代 | Mesozoic | ジュラ紀新世後期 | Late Late Jurassic | 丹波帯の付加コンプレックス | Accretionary complexes in the Tamba Belt | I型地層群 | Type i Suite | 古屋コンプレックス | Furuya Complex | チャート相 | Chert facies | Fc | 層状チャート（珪質泥岩・砥石型珪質泥岩を伴う） | Bedded chert, with minor amounts of siliceous mudstone and bedded siliceous claystone
39 | 中生代 | Mesozoic | ジュラ紀新世 | Late Jurassic | 丹波帯の付加コンプレックス | Accretionary complexes in the Tamba Belt | I型地層群 | Type i Suite | 由良川コンプレックス | Yuragawa Complex | 混在岩相 | Mixed rock facies | Yx | 砂岩・層状チャート・珪質泥岩の小岩塊を含む黒色泥岩 | Black mudstone including clasts of sandstone, bedded chert, and siliceous mudstone
40 | 中生代 | Mesozoic | ジュラ紀新世 | Late Jurassic | 丹波帯の付加コンプレックス | Accretionary complexes in the Tamba Belt | I型地層群 | Type i Suite | 由良川コンプレックス | Yuragawa Complex | 砂岩相 | Sandstone facies | Yss | 厚層理砂岩及び砂岩泥岩互層 | Thick bedded sandstone and interbedded sandstone and mudstone
41 | 中生代 | Mesozoic | ジュラ紀新世 | Late Jurassic | 丹波帯の付加コンプレックス | Accretionary complexes in the Tamba Belt | I型地層群 | Type i Suite | 由良川コンプレックス | Yuragawa Complex | 砂岩泥岩互層相 | Interbedded sandstone and mudstone facies | Yas | 砂岩泥岩互層（黒色泥岩・成層砂岩を伴う） | Interbedded sandstone and mudstone, with black mudstone and bedded sandstone
42 | 中生代 | Mesozoic | ジュラ紀新世 | Late Jurassic | 丹波帯の付加コンプレックス | Accretionary complexes in the Tamba Belt | I型地層群 | Type i Suite | 由良川コンプレックス | Yuragawa Complex | 泥岩砂岩互層相 | Interbedded mudstone and sandstone facies | Yam | 泥岩砂岩互層（黒色泥岩・成層砂岩を伴う） | Interbedded mudstone and sandstone, with black mudstone and bedded sandstone
43 | 中生代 | Mesozoic | ジュラ紀新世 | Late Jurassic | 丹波帯の付加コンプレックス | Accretionary complexes in the Tamba Belt | I型地層群 | Type i Suite | 由良川コンプレックス | Yuragawa Complex | 珪長質凝灰岩相 | Felsic tuff facies | Yft | 成層した珪長質凝灰岩 | Bedded felsic tuff
44 | 中生代 | Mesozoic | ジュラ紀新世 | Late Jurassic | 丹波帯の付加コンプレックス | Accretionary complexes in the Tamba Belt | I型地層群 | Type i Suite | 由良川コンプレックス | Yuragawa Complex | 黒色泥岩相 | Black mudstone facies | Ym | 黒色泥岩（泥岩砂岩互層を伴う） | Black mudstone, with interbedded mudstone and sandstone
45 | 中生代 | Mesozoic | ジュラ紀新世 | Late Jurassic | 丹波帯の付加コンプレックス | Accretionary complexes in the Tamba Belt | I型地層群 | Type i Suite | 由良川コンプレックス | Yuragawa Complex | 灰緑色泥岩相 | Greenish gray mudstone facies | Ykm | 灰緑‐灰色泥岩（珪長質凝灰岩を伴う） | Greenish gray to gray mudstone, with felsic tuff
46 | 中生代 | Mesozoic | ジュラ紀新世 | Late Jurassic | 丹波帯の付加コンプレックス | Accretionary complexes in the Tamba Belt | I型地層群 | Type i Suite | 由良川コンプレックス | Yuragawa Complex | 珪質泥岩相 | Siliceous mudstone facies | Yk | 珪質泥岩（黒色泥岩・珪長質凝灰岩を伴う） | Siliceous mudstone, with black mudstone and felsic tuff
47 | 中生代 | Mesozoic | ジュラ紀新世 | Late Jurassic | 丹波帯の付加コンプレックス | Accretionary complexes in the Tamba Belt | I型地層群 | Type i Suite | 由良川コンプレックス | Yuragawa Complex | チャート相 | Chert facies | Yc | 層状チャート（珪賀頁岩・砥石型珪質泥岩を伴う） | Bedded chert, with minor amounts of siliceous mudstone and bedded siliceous claystone
48 | 中生代 | Mesozoic | ジュラ紀新世 | Late Jurassic | 丹波帯の付加コンプレックス | Accretionary complexes in the Tamba Belt | I型地層群 | Type i Suite | 由良川コンプレックス | Yuragawa Complex | 砥石型珪質泥岩相 | Toishi-type siliceous mudstone facies | Yt | スレート状の層状珪質粘土岩（有機質黒色粘土岩を伴う） | Slaty bedded siliceous claystone, with organic black claystone
49 | 中生代 | Mesozoic | ジュラ紀新世 | Late Jurassic | 丹波帯の付加コンプレックス | Accretionary complexes in the Tamba Belt | I型地層群 | Type i Suite | 由良川コンプレックス | Yuragawa Complex | 緑色岩相 | Greenstone facies | Yg | 玄武岩質枕状溶岩，塊状溶岩及び火砕岩類 | Basalt pillow lava,massive lava and volcaniclastic rocks
50 | 中生代 | Mesozoic | ジュラ紀新世 | Late Jurassic | 丹波帯の付加コンプレックス | Accretionary complexes in the Tamba Belt | I型地層群 | Type i Suite | 由良川コンプレックス | Yuragawa Complex | 未区分堆積岩類 | Undivided sedimentary rocks | Yun | 砂岩泥岩互層，黒色泥岩及び層状チャート | Interbedded sandstone and mudstone, black mudstone and bedded chert
51 | 中生代 | Mesozoic | ジュラ紀中世後期-ジュラ紀新世前期 | Late Middle to eary LateJurassic | 丹波帯の付加コンプレックス | Accretionary complexes in the Tamba Belt | I型地層群 | Type i Suite | 佐々江コンプレックス | Sasae Complex | 混在岩相 | Mixed rock facies | Sx | 砂岩・層状チャート・珪質泥岩の小岩塊を含む黒色泥岩 | Black mudstone including clasts of sandstone, bedded chert and siliceoustone
52 | 中生代 | Mesozoic | ジュラ紀中世後期-ジュラ紀新世前期 | Late Middle to eary LateJurassic | 丹波帯の付加コンプレックス | Accretionary complexes in the Tamba Belt | I型地層群 | Type i Suite | 佐々江コンプレックス | Sasae Complex | 砂岩相 | Sandstone facies | Sss | 厚層理砂岩及び砂岩泥岩互層 | Thick - bedded sandstone and interbedded sandstone and mudstone
53 | 中生代 | Mesozoic | ジュラ紀中世後期-ジュラ紀新世前期 | Late Middle to eary LateJurassic | 丹波帯の付加コンプレックス | Accretionary complexes in the Tamba Belt | I型地層群 | Type i Suite | 佐々江コンプレックス | Sasae Complex | 砂岩泥岩互層相 | Interbedded sandstone and mudstone facies | Sas | 砂岩泥岩互層（黒色泥岩・成層砂岩を伴う） | Interbedded sandstone and mudstone with black mudstone and bedded sandstone
54 | 中生代 | Mesozoic | ジュラ紀中世後期-ジュラ紀新世前期 | Late Middle to eary LateJurassic | 丹波帯の付加コンプレックス | Accretionary complexes in the Tamba Belt | I型地層群 | Type i Suite | 佐々江コンプレックス | Sasae Complex | 泥岩砂岩互層相 | Interbedded mudstone and sandstone facies | Sam | 泥岩砂岩互層（黒色泥岩・成層砂岩を伴う） | Interbedded mudstone and sandstone with black mudstone and bedded sandstone
55 | 中生代 | Mesozoic | ジュラ紀中世後期-ジュラ紀新世前期 | Late Middle to eary LateJurassic | 丹波帯の付加コンプレックス | Accretionary complexes in the Tamba Belt | I型地層群 | Type i Suite | 佐々江コンプレックス | Sasae Complex | 黒色泥岩相 | Black mudstone facies | Sm | 黒色泥岩（泥岩砂岩互層を伴う） | Black mudstone, with interbedded mudstone and sandstone
56 | 中生代 | Mesozoic | ジュラ紀中世後期-ジュラ紀新世前期 | Late Middle to eary LateJurassic | 丹波帯の付加コンプレックス | Accretionary complexes in the Tamba Belt | I型地層群 | Type i Suite | 佐々江コンプレックス | Sasae Complex | 灰緑色泥岩相 | Greenish gray mudstone facies | Skm | 灰緑-灰色泥岩（珪長質凝灰岩を伴う） | Greenish gray to gray mudstone, with felsic tuff
57 | 中生代 | Mesozoic | ジュラ紀中世後期-ジュラ紀新世前期 | Late Middle to eary LateJurassic | 丹波帯の付加コンプレックス | Accretionary complexes in the Tamba Belt | I型地層群 | Type i Suite | 佐々江コンプレックス | Sasae Complex | 珪質泥岩相 | Siliceous mudstone facies | Sk | 珪質泥岩（黒色泥岩・珪長質凝灰岩を伴う） | Siliceous mudstone, with black mudstone and felsic tuff
58 | 中生代 | Mesozoic | ジュラ紀中世後期-ジュラ紀新世前期 | Late Middle to eary LateJurassic | 丹波帯の付加コンプレックス | Accretionary complexes in the Tamba Belt | I型地層群 | Type i Suite | 佐々江コンプレックス | Sasae Complex | チャート相 | Chert facies | Sc | 層状チャート（珪質頁岩・層状珪粘土岩を伴う） | Bedded chert, with minor amounts of siliceous mudstone and bedded siliceous claystone
59 | 中生代 | Mesozoic | ジュラ紀中世後期-ジュラ紀新世前期 | Late Middle to eary LateJurassic | 丹波帯の付加コンプレックス | Accretionary complexes in the Tamba Belt | I型地層群 | Type i Suite | 佐々江コンプレックス | Sasae Complex | 砥石型珪質泥岩相 | Toishi-type siliceous mudstone facies | St | スレート状の層状珪質粘土岩（有機質黒色粘土岩を伴う） | Slaty bedded siliceous claystone, with organic black claystone
60 | 中生代 | Mesozoic | ジュラ紀中世後期-ジュラ紀新世前期 | Late Middle to eary LateJurassic | 丹波帯の付加コンプレックス | Accretionary complexes in the Tamba Belt | I型地層群 | Type i Suite | 佐々江コンプレックス | Sasae Complex | 緑色岩相 | Greenstone facies | Sg | 玄武岩質枕状溶岩，塊状溶岩及び火砕岩類 | Basalt pillow lava, massive lava and volcaniclastic rocks
61 | 中生代 | Mesozoic | ジュラ紀中世 | MiddleJurassic | 丹波帯の付加コンプレックス | Accretionary complexes in the Tamba Belt | II型地層群 | Type II Suite | 灰屋コンプレックス | Haiya Complex | 混在岩相 | Mixed rock facies | Hx | 砂岩・緑色岩・層状チャート・珪質泥岩の小岩塊を含む黒色泥岩 | Black mudstone including clasts of sandstone, greenstone, bedded chert and siliceous mudstone
62 | 中生代 | Mesozoic | ジュラ紀中世 | MiddleJurassic | 丹波帯の付加コンプレックス | Accretionary complexes in the Tamba Belt | II型地層群 | Type II Suite | 灰屋コンプレックス | Haiya Complex | 緑色岩相 | Greenstone facies | Hg | 主に枕状溶岩・火砕岩からなる玄武岩質岩 | Basaltic volcanic rocks, characterized by pillow lava and pyroclastic rocks
88 | [13 empty] | 水域（河川・湖沼・海など） | Water area (river, lake, sea etc.)

## LEGEND_LINE
MAJOR_CODE | LEGEND01 | LEGEND01E | DESCRIPTION | MINOR_CODE
1 | 地質境界線 | Geologic boundary
11 | 断層 | Fault
12 | 推定断層 | Inferred fault
14 | 衝上断層 | Thrust fault |  | 1
14 | 逆断層 | Reverse fault |  | 2
21 | 活断層 | Active fault
22 | 推定活断層 | Inferred active fault
23 | 伏在活断層 | Concealed active fault
27 | 横ずれ断層（片矢印はスリップ方向を示す） | Strike-slip fault (arrow shows slip direction)
35 | アンチフォーム (矢印はプランジ方向を示す) | Antiform (arrow shows plunge direction) |  | 1
38 | シンフォーム (矢印はプランジ方向を示す) | Synform (arrow shows plunge direction) |  | 1
35 | 背斜 (矢印はプランジ方向を示す) | Anticline (arrow shows plunge direction) |  | 2
38 | 向斜 (矢印はプランジ方向を示す) | Syncline (arrow shows plunge direction) |  | 2
44 | 転倒向斜 | Overturned syncline
81 | 接触変成帯（黒雲母ホルンフェルス) | Contact metamorphic aureole (biotite hornfels)
93 | 地質断面線の位置 | Geologic cross section line
99 | 図郭線 | Map flame
101 | 細粗ガラス火山灰（喜撰） | Fine vitric volcanic ash (Kisen) | Ki
102 | 細粗ガラス火山灰（バイオタイトi ） | Fine vitric volcanic ash (Biotite i) | Bi I
103 | 細粗ガラス火山灰（バイオタイトII） | Fine vitric volcanic ash (Biotite II) | Bi II

## PNT
Serial No | Attribute | Remarks | LEGEND01 | LEGEND01E | LEGEND02 | LEGEND02E
1 | 360 | R7 | 放散虫化石の産出地点と地点番号（R1-R17) | Locality of radiolarian fossil and locality number（R1-R17)
2 | 360 | R15 | 放散虫化石の産出地点と地点番号（R1-R17) | Locality of radiolarian fossil and locality number（R1-R17)
6 | 360 | R2 | 放散虫化石の産出地点と地点番号（R1-R17) | Locality of radiolarian fossil and locality number（R1-R17)
9 | 360 | R16 | 放散虫化石の産出地点と地点番号（R1-R17) | Locality of radiolarian fossil and locality number（R1-R17)
12 | 360 | R12 | 放散虫化石の産出地点と地点番号（R1-R17) | Locality of radiolarian fossil and locality number（R1-R17)
13 | 360 | R9 | 放散虫化石の産出地点と地点番号（R1-R17) | Locality of radiolarian fossil and locality number（R1-R17)
14 | 360 | R10 | 放散虫化石の産出地点と地点番号（R1-R17) | Locality of radiolarian fossil and locality number（R1-R17)
15 | 360 | R4 | 放散虫化石の産出地点と地点番号（R1-R17) | Locality of radiolarian fossil and locality number（R1-R17)
16 | 360 | R13 | 放散虫化石の産出地点と地点番号（R1-R17) | Locality of radiolarian fossil and locality number（R1-R17)
17 | 360 | R1 | 放散虫化石の産出地点と地点番号（R1-R17) | Locality of radiolarian fossil and locality number（R1-R17)
20 | 360 | R17 | 放散虫化石の産出地点と地点番号（R1-R17) | Locality of radiolarian fossil and locality number（R1-R17)
24 | 301 |  | 稼行採石場 | Working quarry
36 | 310 |  | 温泉・鉱泉 | Hot spring and mineral spring
44 | 310 |  | 温泉・鉱泉 | Hot spring and mineral spring
45 | 904 | D | 地質断面線の端点 | End of geologic cross section line
46 | 360 | R14 | 放散虫化石の産出地点と地点番号（R1-R17) | Locality of radiolarian fossil and locality number（R1-R17)
47 | 360 | R8 | 放散虫化石の産出地点と地点番号（R1-R17) | Locality of radiolarian fossil and locality number（R1-R17)
48 | 360 | R3 | 放散虫化石の産出地点と地点番号（R1-R17) | Locality of radiolarian fossil and locality number（R1-R17)
49 | 360 | R5 | 放散虫化石の産出地点と地点番号（R1-R17) | Locality of radiolarian fossil and locality number（R1-R17)
50 | 360 | R6 | 放散虫化石の産出地点と地点番号（R1-R17) | Locality of radiolarian fossil and locality number（R1-R17)
52 | 360 | R11 | 放散虫化石の産出地点と地点番号（R1-R17) | Locality of radiolarian fossil and locality number（R1-R17)
53 | 902 | B | 地質断面線の端点 | End of geologic cross section line
54 | 901 | A | 地質断面線の端点 | End of geologic cross section line
55 | 903 | C | 地質断面線の端点 | End of geologic cross section line
57 | 908 | H | 地質断面線の端点 | End of geologic cross section line
60 | 307 |  | ボーリング地点 | Boring site
61 | 906 | F | 地質断面線の端点 | End of geologic cross section line
62 | 905 | E | 地質断面線の端点 | End of geologic cross section line
63 | 907 | G | 地質断面線の端点 | End of geologic cross section line
64 | 211 | Mn | 鉱山はすべて廃止 | All mines have been closed | マンガン | Manganese
65 | 211 | Mn | 鉱山はすべて廃止 | All mines have been closed | マンガン | Manganese
66 | 211 | Mn | 鉱山はすべて廃止 | All mines have been closed | マンガン | Manganese
67 | 211 | Mn | 鉱山はすべて廃止 | All mines have been closed | マンガン | Manganese
68 | 211 | Mn | 鉱山はすべて廃止 | All mines have been closed | マンガン | Manganese
69 | 211 | Mn | 鉱山はすべて廃止 | All mines have been closed | マンガン | Manganese
70 | 211 | Mn | 鉱山はすべて廃止 | All mines have been closed | マンガン | Manganese
71 | 211 | Mn | 鉱山はすべて廃止 | All mines have been closed | マンガン | Manganese
72 | 211 | Mn | 鉱山はすべて廃止 | All mines have been closed | マンガン | Manganese
73 | 211 | Mn | 鉱山はすべて廃止 | All mines have been closed | マンガン | Manganese

## STRDIP
Serial_No | Attribute | Strike_Value | Dip_Value | Remarks | LEGEND01 | LEGEND01E
Type of Strike & Dip
1 | 9 | 265.86 | 70 |  | 鱗片状劈開の走向及び傾斜 | Strike and dip of scaly foliation
2 | 9 | 240.21 | 40 |  | 鱗片状劈開の走向及び傾斜 | Strike and dip of scaly foliation
3 | 9 | 125.32 | 50 |  | 鱗片状劈開の走向及び傾斜 | Strike and dip of scaly foliation
4 | 9 | 271.53 | 45 |  | 鱗片状劈開の走向及び傾斜 | Strike and dip of scaly foliation
5 | 10 | 90.79 | 45 |  | 地層の走向及び傾斜（上下未確認） | Strike and dip of strata (tops unknown)
6 | 10 | 81.7 | 55 |  | 地層の走向及び傾斜（上下未確認） | Strike and dip of strata (tops unknown)
7 | 10 | 123.35 | 50 |  | 地層の走向及び傾斜（上下未確認） | Strike and dip of strata (tops unknown)
8 | 10 | 86.92 | 40 |  | 地層の走向及び傾斜（上下未確認） | Strike and dip of strata (tops unknown)
9 | 10 | 278.45 | 65 |  | 地層の走向及び傾斜（上下未確認） | Strike and dip of strata (tops unknown)
10 | 9 | 105.64 | 80 |  | 鱗片状劈開の走向及び傾斜 | Strike and dip of scaly foliation
11 | 9 | 289.27 | 80 |  | 鱗片状劈開の走向及び傾斜 | Strike and dip of scaly foliation
12 | 9 | 73.22 | 75 |  | 鱗片状劈開の走向及び傾斜 | Strike and dip of scaly foliation
13 | 9 | 259.59 | 90 |  | 直立した鱗片状劈開の走向 | Strike of vertical-dipping slaty foliation
14 | 10 | 270.77 | 60 |  | 地層の走向及び傾斜（上下未確認） | Strike and dip of strata (tops unknown)
15 | 10 | 61.67 | 30 |  | 地層の走向及び傾斜（上下未確認） | Strike and dip of strata (tops unknown)
16 | 10 | 259.45 | 20 |  | 地層の走向及び傾斜（上下未確認） | Strike and dip of strata (tops unknown)
17 | 10 | 279.27 | 30 |  | 地層の走向及び傾斜（上下未確認） | Strike and dip of strata (tops unknown)
18 | 10 | 119.94 | 40 |  | 地層の走向及び傾斜（上下未確認） | Strike and dip of strata (tops unknown)
19 | 10 | 271.93 | 35 |  | 地層の走向及び傾斜（上下未確認） | Strike and dip of strata (tops unknown)
20 | 10 | 110.55 | 65 |  | 地層の走向及び傾斜（上下未確認） | Strike and dip of strata (tops unknown)
21 | 7 | 270.38 | 75 |  | スレート劈開の走向及び傾斜 | Strike and dip of scaly foliation
22 | 9 | 107.73 | 60 |  | 鱗片状劈開の走向及び傾斜 | Strike and dip of scaly foliation
23 | 1 | 140.9 | 35 |  | 正常層の走向及び傾斜 | Strike and dip of normal strata
24 | 9 | 269.24 | 60 |  | 鱗片状劈開の走向及び傾斜 | Strike and dip of scaly foliation
25 | 9 | 274.54 | 50 |  | 鱗片状劈開の走向及び傾斜 | Strike and dip of scaly foliation
26 | 10 | 276.77 | 45 |  | 地層の走向及び傾斜（上下未確認） | Strike and dip of strata (tops unknown)
27 | 10 | 267.23 | 45 |  | 地層の走向及び傾斜（上下未確認） | Strike and dip of strata (tops unknown)
28 | 10 | 284.31 | 70 |  | 地層の走向及び傾斜（上下未確認） | Strike and dip of strata (tops unknown)
29 | 10 | 287.72 | 65 |  | 地層の走向及び傾斜（上下未確認） | Strike and dip of strata (tops unknown)
30 | 10 | 282.96 | 20 |  | 地層の走向及び傾斜（上下未確認） | Strike and dip of strata (tops unknown)
31 | 10 | 271.16 | 30 |  | 地層の走向及び傾斜（上下未確認） | Strike and dip of strata (tops unknown)
32 | 10 | 263.35 | 44 |  | 地層の走向及び傾斜（上下未確認） | Strike and dip of strata (tops unknown)
33 | 10 | 106.69 | 36 |  | 地層の走向及び傾斜（上下未確認） | Strike and dip of strata (tops unknown)
34 | 10 | 277.69 | 75 |  | 地層の走向及び傾斜（上下未確認） | Strike and dip of strata (tops unknown)
35 | 10 | 271.48 | 75 |  | 地層の走向及び傾斜（上下未確認） | Strike and dip of strata (tops unknown)
36 | 10 | 281.84 | 60 |  | 地層の走向及び傾斜（上下未確認） | Strike and dip of strata (tops unknown)
37 | 9 | 293.84 | 55 |  | 鱗片状劈開の走向及び傾斜 | Strike and dip of scaly foliation
38 | 9 | 283.13 | 80 |  | 鱗片状劈開の走向及び傾斜 | Strike and dip of scaly foliation
39 | 10 | 109.16 | 80 |  | 地層の走向及び傾斜（上下未確認） | Strike and dip of strata (tops unknown)
40 | 10 | 294.5 | 58 |  | 地層の走向及び傾斜（上下未確認） | Strike and dip of strata (tops unknown)
41 | 10 | 276.84 | 90 |  | 直立層の走向（上下未確認） | Strike of vertical-dipping strata (tops unknown)
42 | 10 | 272.21 | 90 |  | 直立層の走向（上下未確認） | Strike of vertical-dipping strata (tops unknown)
43 | 10 | 103.75 | 80 |  | 地層の走向及び傾斜（上下未確認） | Strike and dip of strata (tops unknown)
44 | 7 | 271.9 | 80 |  | スレート劈開の走向及び傾斜 | Strike and dip of scaly foliation
45 | 10 | 90 | 60 |  | 地層の走向及び傾斜（上下未確認） | Strike and dip of strata (tops unknown)
46 | 7 | 308.54 | 52 |  | スレート劈開の走向及び傾斜 | Strike and dip of scaly foliation
47 | 7 | 284.66 | 90 |  | 直立したスレート劈開の走向及び傾斜 | Strike of vertical-dipping slaty cleavage
48 | 9 | 285.28 | 45 |  | 鱗片状劈開の走向及び傾斜 | Strike and dip of scaly foliation
49 | 9 | 242.4 | 15 |  | 鱗片状劈開の走向及び傾斜 | Strike and dip of scaly foliation
50 | 7 | 290.95 | 90 |  | 直立したスレート劈開の走向及び傾斜 | Strike of vertical-dipping slaty cleavage
51 | 9 | 253.55 | 55 |  | 鱗片状劈開の走向及び傾斜 | Strike and dip of scaly foliation
52 | 7 | 253.43 | 55 |  | スレート劈開の走向及び傾斜 | Strike and dip of scaly foliation
53 | 10 | 255.58 | 70 |  | 地層の走向及び傾斜（上下未確認） | Strike and dip of strata (tops unknown)
54 | 9 | 275.67 | 70 |  | 鱗片状劈開の走向及び傾斜 | Strike and dip of scaly foliation
55 | 7 | 94.95 | 80 |  | スレート劈開の走向及び傾斜 | Strike and dip of scaly foliation
56 | 7 | 281.67 | 85 |  | スレート劈開の走向及び傾斜 | Strike and dip of scaly foliation
57 | 9 | 263.06 | 45 |  | 鱗片状劈開の走向及び傾斜 | Strike and dip of scaly foliation
58 | 10 | 106.1 | 70 |  | 地層の走向及び傾斜（上下未確認） | Strike and dip of strata (tops unknown)
59 | 9 | 48.99 | 30 |  | 鱗片状劈開の走向及び傾斜 | Strike and dip of scaly foliation
60 | 9 | 261.54 | 10 |  | 鱗片状劈開の走向及び傾斜 | Strike and dip of scaly foliation
61 | 10 | 95.09 | 75 |  | 地層の走向及び傾斜（上下未確認） | Strike and dip of strata (tops unknown)
62 | 9 | 234.82 | 42 |  | 鱗片状劈開の走向及び傾斜 | Strike and dip of scaly foliation
63 | 10 | 198.83 | 60 |  | 地層の走向及び傾斜（上下未確認） | Strike and dip of strata (tops unknown)
64 | 10 | 147.22 | 50 |  | 地層の走向及び傾斜（上下未確認） | Strike and dip of strata (tops unknown)
65 | 10 | 143.39 | 60 |  | 地層の走向及び傾斜（上下未確認） | Strike and dip of strata (tops unknown)
66 | 10 | 148.81 | 70 |  | 地層の走向及び傾斜（上下未確認） | Strike and dip of strata (tops unknown)
67 | 9 | 193.68 | 70 |  | 鱗片状劈開の走向及び傾斜 | Strike and dip of scaly foliation
68 | 10 | 197.81 | 70 |  | 地層の走向及び傾斜（上下未確認） | Strike and dip of strata (tops unknown)
69 | 10 | 192.07 | 25 |  | 地層の走向及び傾斜（上下未確認） | Strike and dip of strata (tops unknown)
70 | 10 | 209.16 | 30 |  | 地層の走向及び傾斜（上下未確認） | Strike and dip of strata (tops unknown)
71 | 9 | 176.66 | 20 |  | 鱗片状劈開の走向及び傾斜 | Strike and dip of scaly foliation
72 | 9 | 219.84 | 45 |  | 鱗片状劈開の走向及び傾斜 | Strike and dip of scaly foliation
73 | 7 | 85.8 | 80 |  | スレート劈開の走向及び傾斜 | Strike and dip of scaly foliation
74 | 9 | 267.04 | 75 |  | 鱗片状劈開の走向及び傾斜 | Strike and dip of scaly foliation
75 | 9 | 284.12 | 60 |  | 鱗片状劈開の走向及び傾斜 | Strike and dip of scaly foliation
76 | 9 | 287.15 | 70 |  | 鱗片状劈開の走向及び傾斜 | Strike and dip of scaly foliation
77 | 10 | 112.01 | 65 |  | 地層の走向及び傾斜（上下未確認） | Strike and dip of strata (tops unknown)
78 | 10 | 270 | 90 |  | 直立層の走向（上下未確認） | Strike of vertical-dipping strata (tops unknown)
79 | 1 | 114.07 | 90 |  | 直立層の走向（上下確認） | Strike of vertical-dipping strata (tops known)
80 | 10 | 291.94 | 75 |  | 地層の走向及び傾斜（上下未確認） | Strike and dip of strata (tops unknown)
81 | 9 | 102.32 | 75 |  | 鱗片状劈開の走向及び傾斜 | Strike and dip of scaly foliation
82 | 10 | 293.24 | 25 |  | 地層の走向及び傾斜（上下未確認） | Strike and dip of strata (tops unknown)
83 | 9 | 224.46 | 15 |  | 鱗片状劈開の走向及び傾斜 | Strike and dip of scaly foliation
84 | 7 | 94.85 | 85 |  | スレート劈開の走向及び傾斜 | Strike and dip of scaly foliation
85 | 9 | 100.27 | 25 |  | 鱗片状劈開の走向及び傾斜 | Strike and dip of scaly foliation
86 | 9 | 265.8 | 15 |  | 鱗片状劈開の走向及び傾斜 | Strike and dip of scaly foliation
87 | 7 | 270.37 | 80 |  | スレート劈開の走向及び傾斜 | Strike and dip of scaly foliation
88 | 10 | 121.5 | 20 |  | 地層の走向及び傾斜（上下未確認） | Strike and dip of strata (tops unknown)
89 | 10 | 113.51 | 85 |  | 地層の走向及び傾斜（上下未確認） | Strike and dip of strata (tops unknown)
90 | 10 | 225.29 | 35 |  | 地層の走向及び傾斜（上下未確認） | Strike and dip of strata (tops unknown)
91 | 10 | 62.57 | 38 |  | 地層の走向及び傾斜（上下未確認） | Strike and dip of strata (tops unknown)
92 | 7 | 264.47 | 80 |  | スレート劈開の走向及び傾斜 | Strike and dip of scaly foliation
93 | 10 | 249.16 | 40 |  | 地層の走向及び傾斜（上下未確認） | Strike and dip of strata (tops unknown)
94 | 7 | 265.88 | 85 |  | スレート劈開の走向及び傾斜 | Strike and dip of scaly foliation
95 | 10 | 285.35 | 35 |  | 地層の走向及び傾斜（上下未確認） | Strike and dip of strata (tops unknown)
96 | 10 | 290.55 | 35 |  | 地層の走向及び傾斜（上下未確認） | Strike and dip of strata (tops unknown)
97 | 10 | 339.98 | 50 |  | 地層の走向及び傾斜（上下未確認） | Strike and dip of strata (tops unknown)
98 | 10 | 113.76 | 65 |  | 地層の走向及び傾斜（上下未確認） | Strike and dip of strata (tops unknown)
99 | 10 | 301.75 | 45 |  | 地層の走向及び傾斜（上下未確認） | Strike and dip of strata (tops unknown)
100 | 7 | 286.77 | 50 |  | スレート劈開の走向及び傾斜 | Strike and dip of scaly foliation
101 | 7 | 284.03 | 50 |  | スレート劈開の走向及び傾斜 | Strike and dip of scaly foliation
102 | 7 | 276.75 | 75 |  | スレート劈開の走向及び傾斜 | Strike and dip of scaly foliation
103 | 10 | 276.73 | 75 |  | 地層の走向及び傾斜（上下未確認） | Strike and dip of strata (tops unknown)
104 | 10 | 88.77 | 60 |  | 地層の走向及び傾斜（上下未確認） | Strike and dip of strata (tops unknown)
105 | 1 | 301.6 | 90 |  | 直立層の走向（上下確認） | Strike of vertical-dipping strata (tops known)
106 | 10 | 118.48 | 70 |  | 地層の走向及び傾斜（上下未確認） | Strike and dip of strata (tops unknown)
107 | 10 | 309.65 | 35 |  | 地層の走向及び傾斜（上下未確認） | Strike and dip of strata (tops unknown)
108 | 10 | 267.45 | 25 |  | 地層の走向及び傾斜（上下未確認） | Strike and dip of strata (tops unknown)
109 | 1 | 290.24 | 70 |  | 正常層の走向及び傾斜 | Strike and dip of normal strata
110 | 10 | 273.09 | 30 |  | 地層の走向及び傾斜（上下未確認） | Strike and dip of strata (tops unknown)
111 | 10 | 266.96 | 30 |  | 地層の走向及び傾斜（上下未確認） | Strike and dip of strata (tops unknown)
112 | 1 | 306.17 | 50 |  | 正常層の走向及び傾斜 | Strike and dip of normal strata
113 | 1 | 113.24 | 70 |  | 正常層の走向及び傾斜 | Strike and dip of normal strata
114 | 2 | 98.6 | 80 |  | 逆転層の走向及び傾斜 | Strike and dip of overturned strata
115 | 10 | 265.13 | 85 |  | 地層の走向及び傾斜（上下未確認） | Strike and dip of strata (tops unknown)
116 | 9 | 97.39 | 80 |  | 鱗片状劈開の走向及び傾斜 | Strike and dip of scaly foliation
117 | 7 | 277.35 | 80 |  | スレート劈開の走向及び傾斜 | Strike and dip of scaly foliation
118 | 10 | 202.04 | 40 |  | 地層の走向及び傾斜（上下未確認） | Strike and dip of strata (tops unknown)
119 | 10 | 143.42 | 45 |  | 地層の走向及び傾斜（上下未確認） | Strike and dip of strata (tops unknown)
120 | 9 | 305.11 | 80 |  | 鱗片状劈開の走向及び傾斜 | Strike and dip of scaly foliation
121 | 10 | 250.08 | 26 |  | 地層の走向及び傾斜（上下未確認） | Strike and dip of strata (tops unknown)
122 | 9 | 263.37 | 65 |  | 鱗片状劈開の走向及び傾斜 | Strike and dip of scaly foliation
123 | 9 | 258.98 | 45 |  | 鱗片状劈開の走向及び傾斜 | Strike and dip of scaly foliation
124 | 10 | 104.78 | 22 |  | 地層の走向及び傾斜（上下未確認） | Strike and dip of strata (tops unknown)
125 | 10 | 111.09 | 45 |  | 地層の走向及び傾斜（上下未確認） | Strike and dip of strata (tops unknown)
126 | 10 | 81.19 | 60 |  | 地層の走向及び傾斜（上下未確認） | Strike and dip of strata (tops unknown)
127 | 10 | 99.33 | 35 |  | 地層の走向及び傾斜（上下未確認） | Strike and dip of strata (tops unknown)
128 | 10 | 261.13 | 15 |  | 地層の走向及び傾斜（上下未確認） | Strike and dip of strata (tops unknown)
129 | 10 | 234 | 55 |  | 地層の走向及び傾斜（上下未確認） | Strike and dip of strata (tops unknown)
130 | 10 | 105.08 | 70 |  | 地層の走向及び傾斜（上下未確認） | Strike and dip of strata (tops unknown)
131 | 9 | 313.94 | 55 |  | 鱗片状劈開の走向及び傾斜 | Strike and dip of scaly foliation
132 | 10 | 315.56 | 50 |  | 地層の走向及び傾斜（上下未確認） | Strike and dip of strata (tops unknown)
133 | 9 | 67.29 | 70 |  | 鱗片状劈開の走向及び傾斜 | Strike and dip of scaly foliation
134 | 9 | 209.98 | 60 |  | 鱗片状劈開の走向及び傾斜 | Strike and dip of scaly foliation
135 | 9 | 276.29 | 35 |  | 鱗片状劈開の走向及び傾斜 | Strike and dip of scaly foliation
136 | 10 | 255.22 | 90 |  | 直立層の走向（上下未確認） | Strike of vertical-dipping strata (tops unknown)
137 | 9 | 217.87 | 65 |  | 鱗片状劈開の走向及び傾斜 | Strike and dip of scaly foliation
138 | 9 | 240.68 | 50 |  | 鱗片状劈開の走向及び傾斜 | Strike and dip of scaly foliation
139 | 9 | 243.09 | 50 |  | 鱗片状劈開の走向及び傾斜 | Strike and dip of scaly foliation
140 | 9 | 269.62 | 45 |  | 鱗片状劈開の走向及び傾斜 | Strike and dip of scaly foliation
141 | 10 | 220.77 | 60 |  | 地層の走向及び傾斜（上下未確認） | Strike and dip of strata (tops unknown)
142 | 9 | 239.3 | 70 |  | 鱗片状劈開の走向及び傾斜 | Strike and dip of scaly foliation
143 | 10 | 93.09 | 55 |  | 地層の走向及び傾斜（上下未確認） | Strike and dip of strata (tops unknown)
144 | 7 | 272.23 | 90 |  | 直立したスレート劈開の走向及び傾斜 | Strike of vertical-dipping slaty cleavage
145 | 10 | 297.64 | 40 |  | 地層の走向及び傾斜（上下未確認） | Strike and dip of strata (tops unknown)
146 | 10 | 275.08 | 20 |  | 地層の走向及び傾斜（上下未確認） | Strike and dip of strata (tops unknown)
147 | 10 | 92.33 | 20 |  | 地層の走向及び傾斜（上下未確認） | Strike and dip of strata (tops unknown)
148 | 10 | 99.52 | 40 |  | 地層の走向及び傾斜（上下未確認） | Strike and dip of strata (tops unknown)
149 | 10 | 268.71 | 45 |  | 地層の走向及び傾斜（上下未確認） | Strike and dip of strata (tops unknown)
150 | 10 | 265.42 | 30 |  | 地層の走向及び傾斜（上下未確認） | Strike and dip of strata (tops unknown)
151 | 10 | 106.12 | 25 |  | 地層の走向及び傾斜（上下未確認） | Strike and dip of strata (tops unknown)
152 | 10 | 285.36 | 70 |  | 地層の走向及び傾斜（上下未確認） | Strike and dip of strata (tops unknown)
153 | 9 | 119.64 | 25 |  | 鱗片状劈開の走向及び傾斜 | Strike and dip of scaly foliation
154 | 7 | 260.1 | 70 |  | スレート劈開の走向及び傾斜 | Strike and dip of scaly foliation
155 | 7 | 243.43 | 40 |  | スレート劈開の走向及び傾斜 | Strike and dip of scaly foliation
156 | 7 | 278.97 | 40 |  | スレート劈開の走向及び傾斜 | Strike and dip of scaly foliation
157 | 7 | 235.56 | 30 |  | スレート劈開の走向及び傾斜 | Strike and dip of scaly foliation
158 | 9 | 301.96 | 50 |  | 鱗片状劈開の走向及び傾斜 | Strike and dip of scaly foliation
159 | 10 | 262.43 | 45 |  | 地層の走向及び傾斜（上下未確認） | Strike and dip of strata (tops unknown)
160 | 9 | 288.19 | 60 |  | 鱗片状劈開の走向及び傾斜 | Strike and dip of scaly foliation
161 | 10 | 303.25 | 50 |  | 地層の走向及び傾斜（上下未確認） | Strike and dip of strata (tops unknown)
162 | 10 | 258.84 | 25 |  | 地層の走向及び傾斜（上下未確認） | Strike and dip of strata (tops unknown)
163 | 10 | 113.09 | 15 |  | 地層の走向及び傾斜（上下未確認） | Strike and dip of strata (tops unknown)
164 | 10 | 206.56 | 30 |  | 地層の走向及び傾斜（上下未確認） | Strike and dip of strata (tops unknown)
165 | 1 | 295.85 | 70 |  | 正常層の走向及び傾斜 | Strike and dip of normal strata
166 | 10 | 276.25 | 48 |  | 地層の走向及び傾斜（上下未確認） | Strike and dip of strata (tops unknown)
167 | 10 | 270 | 52 |  | 地層の走向及び傾斜（上下未確認） | Strike and dip of strata (tops unknown)
168 | 10 | 112.16 | 50 |  | 地層の走向及び傾斜（上下未確認） | Strike and dip of strata (tops unknown)
169 | 9 | 262.87 | 40 |  | 鱗片状劈開の走向及び傾斜 | Strike and dip of scaly foliation
170 | 10 | 270.8 | 60 |  | 地層の走向及び傾斜（上下未確認） | Strike and dip of strata (tops unknown)
171 | 10 | 310.7 | 60 |  | 地層の走向及び傾斜（上下未確認） | Strike and dip of strata (tops unknown)
172 | 7 | 270 | 70 |  | スレート劈開の走向及び傾斜 | Strike and dip of scaly foliation
173 | 9 | 104.76 | 25 |  | 鱗片状劈開の走向及び傾斜 | Strike and dip of scaly foliation
174 | 10 | 268.05 | 50 |  | 地層の走向及び傾斜（上下未確認） | Strike and dip of strata (tops unknown)
175 | 7 | 280 | 70 |  | スレート劈開の走向及び傾斜 | Strike and dip of scaly foliation
176 | 9 | 245.8 | 25 |  | 鱗片状劈開の走向及び傾斜 | Strike and dip of scaly foliation
177 | 10 | 260.46 | 50 |  | 地層の走向及び傾斜（上下未確認） | Strike and dip of strata (tops unknown)
178 | 7 | 259.49 | 75 |  | スレート劈開の走向及び傾斜 | Strike and dip of scaly foliation
179 | 9 | 87.1 | 25 |  | 鱗片状劈開の走向及び傾斜 | Strike and dip of scaly foliation
180 | 9 | 260.53 | 45 |  | 鱗片状劈開の走向及び傾斜 | Strike and dip of scaly foliation
181 | 7 | 274.13 | 75 |  | スレート劈開の走向及び傾斜 | Strike and dip of scaly foliation
182 | 10 | 275.33 | 90 |  | 直立層の走向（上下未確認） | Strike of vertical-dipping strata (tops unknown)
183 | 10 | 93.15 | 20 |  | 地層の走向及び傾斜（上下未確認） | Strike and dip of strata (tops unknown)
184 | 7 | 271.48 | 50 |  | スレート劈開の走向及び傾斜 | Strike and dip of scaly foliation
185 | 10 | 80.64 | 25 |  | 地層の走向及び傾斜（上下未確認） | Strike and dip of strata (tops unknown)
186 | 9 | 259.35 | 65 |  | 鱗片状劈開の走向及び傾斜 | Strike and dip of scaly foliation
187 | 10 | 95.4 | 40 |  | 地層の走向及び傾斜（上下未確認） | Strike and dip of strata (tops unknown)
188 | 10 | 97.12 | 35 |  | 地層の走向及び傾斜（上下未確認） | Strike and dip of strata (tops unknown)
189 | 10 | 107.68 | 50 |  | 地層の走向及び傾斜（上下未確認） | Strike and dip of strata (tops unknown)
190 | 9 | 254.67 | 60 |  | 鱗片状劈開の走向及び傾斜 | Strike and dip of scaly foliation
191 | 10 | 231.15 | 35 |  | 地層の走向及び傾斜（上下未確認） | Strike and dip of strata (tops unknown)
192 | 10 | 173.61 | 40 |  | 地層の走向及び傾斜（上下未確認） | Strike and dip of strata (tops unknown)
193 | 9 | 304.43 | 30 |  | 鱗片状劈開の走向及び傾斜 | Strike and dip of scaly foliation
194 | 10 | 345.57 | 30 |  | 地層の走向及び傾斜（上下未確認） | Strike and dip of strata (tops unknown)
195 | 10 | 266.86 | 80 |  | 地層の走向及び傾斜（上下未確認） | Strike and dip of strata (tops unknown)
196 | 10 | 109.15 | 60 |  | 地層の走向及び傾斜（上下未確認） | Strike and dip of strata (tops unknown)
197 | 10 | 84.92 | 50 |  | 地層の走向及び傾斜（上下未確認） | Strike and dip of strata (tops unknown)
198 | 10 | 294.44 | 65 |  | 地層の走向及び傾斜（上下未確認） | Strike and dip of strata (tops unknown)
199 | 10 | 242.42 | 52 |  | 地層の走向及び傾斜（上下未確認） | Strike and dip of strata (tops unknown)
200 | 9 | 257.23 | 60 |  | 鱗片状劈開の走向及び傾斜 | Strike and dip of scaly foliation
201 | 9 | 89.69 | 50 |  | 鱗片状劈開の走向及び傾斜 | Strike and dip of scaly foliation
202 | 10 | 87.42 | 30 |  | 地層の走向及び傾斜（上下未確認） | Strike and dip of strata (tops unknown)
203 | 9 | 258.69 | 25 |  | 鱗片状劈開の走向及び傾斜 | Strike and dip of scaly foliation
204 | 10 | 287.33 | 50 |  | 地層の走向及び傾斜（上下未確認） | Strike and dip of strata (tops unknown)
205 | 9 | 235.47 | 45 |  | 鱗片状劈開の走向及び傾斜 | Strike and dip of scaly foliation
206 | 10 | 100.16 | 40 |  | 地層の走向及び傾斜（上下未確認） | Strike and dip of strata (tops unknown)
207 | 7 | 266.28 | 55 |  | スレート劈開の走向及び傾斜 | Strike and dip of scaly foliation
208 | 9 | 280.27 | 85 |  | 鱗片状劈開の走向及び傾斜 | Strike and dip of scaly foliation
209 | 9 | 296.39 | 65 |  | 鱗片状劈開の走向及び傾斜 | Strike and dip of scaly foliation
210 | 10 | 270.79 | 70 |  | 地層の走向及び傾斜（上下未確認） | Strike and dip of strata (tops unknown)
211 | 2 | 104 | 70 |  | 逆転層の走向及び傾斜 | Strike and dip of overturned strata
212 | 10 | 242.22 | 40 |  | 地層の走向及び傾斜（上下未確認） | Strike and dip of strata (tops unknown)
213 | 7 | 274.88 | 60 |  | スレート劈開の走向及び傾斜 | Strike and dip of scaly foliation
214 | 7 | 279.66 | 70 |  | スレート劈開の走向及び傾斜 | Strike and dip of scaly foliation
215 | 9 | 290.42 | 70 |  | 鱗片状劈開の走向及び傾斜 | Strike and dip of scaly foliation
216 | 10 | 240.44 | 50 |  | 地層の走向及び傾斜（上下未確認） | Strike and dip of strata (tops unknown)
217 | 7 | 282.4 | 65 |  | スレート劈開の走向及び傾斜 | Strike and dip of scaly foliation
218 | 7 | 276.75 | 68 |  | スレート劈開の走向及び傾斜 | Strike and dip of scaly foliation
219 | 10 | 287.07 | 60 |  | 地層の走向及び傾斜（上下未確認） | Strike and dip of strata (tops unknown)
220 | 7 | 260.41 | 90 |  | 直立したスレート劈開の走向及び傾斜 | Strike of vertical-dipping slaty cleavage
221 | 10 | 285.28 | 40 |  | 地層の走向及び傾斜（上下未確認） | Strike and dip of strata (tops unknown)
222 | 9 | 304.5 | 70 |  | 鱗片状劈開の走向及び傾斜 | Strike and dip of scaly foliation
223 | 9 | 94.32 | 35 |  | 鱗片状劈開の走向及び傾斜 | Strike and dip of scaly foliation
224 | 9 | 281.11 | 70 |  | 鱗片状劈開の走向及び傾斜 | Strike and dip of scaly foliation
225 | 7 | 263.95 | 50 |  | スレート劈開の走向及び傾斜 | Strike and dip of scaly foliation
226 | 7 | 285.84 | 70 |  | スレート劈開の走向及び傾斜 | Strike and dip of scaly foliation
227 | 7 | 289.14 | 60 |  | スレート劈開の走向及び傾斜 | Strike and dip of scaly foliation
228 | 10 | 260.59 | 90 |  | 直立層の走向（上下未確認） | Strike of vertical-dipping strata (tops unknown)
229 | 7 | 269.25 | 78 |  | スレート劈開の走向及び傾斜 | Strike and dip of scaly foliation
230 | 10 | 257.33 | 25 |  | 地層の走向及び傾斜（上下未確認） | Strike and dip of strata (tops unknown)
231 | 7 | 276.25 | 65 |  | スレート劈開の走向及び傾斜 | Strike and dip of scaly foliation
232 | 7 | 278.66 | 70 |  | スレート劈開の走向及び傾斜 | Strike and dip of scaly foliation
233 | 10 | 292.83 | 35 |  | 地層の走向及び傾斜（上下未確認） | Strike and dip of strata (tops unknown)
234 | 10 | 352.09 | 30 |  | 地層の走向及び傾斜（上下未確認） | Strike and dip of strata (tops unknown)
235 | 1 | 263.65 | 55 |  | 正常層の走向及び傾斜 | Strike and dip of normal strata
236 | 10 | 37.6 | 20 |  | 地層の走向及び傾斜（上下未確認） | Strike and dip of strata (tops unknown)
237 | 10 | 287.56 | 30 |  | 地層の走向及び傾斜（上下未確認） | Strike and dip of strata (tops unknown)
238 | 10 | 258.37 | 50 |  | 地層の走向及び傾斜（上下未確認） | Strike and dip of strata (tops unknown)
239 | 9 | 265.13 | 90 |  | 直立した鱗片状劈開の走向 | Strike of vertical-dipping slaty foliation
240 | 10 | 105.76 | 40 |  | 地層の走向及び傾斜（上下未確認） | Strike and dip of strata (tops unknown)
241 | 10 | 106.03 | 70 |  | 地層の走向及び傾斜（上下未確認） | Strike and dip of strata (tops unknown)
242 | 1 | 107.74 | 90 |  | 直立層の走向（上下確認） | Strike of vertical-dipping strata (tops known)
243 | 10 | 68.43 | 40 |  | 地層の走向及び傾斜（上下未確認） | Strike and dip of strata (tops unknown)
244 | 10 | 73.83 | 70 |  | 地層の走向及び傾斜（上下未確認） | Strike and dip of strata (tops unknown)
245 | 1 | 62.53 | 70 |  | 正常層の走向及び傾斜 | Strike and dip of normal strata
246 | 2 | 283.72 | 70 |  | 逆転層の走向及び傾斜 | Strike and dip of overturned strata
247 | 1 | 109.13 | 65 |  | 正常層の走向及び傾斜 | Strike and dip of normal strata
248 | 2 | 296.15 | 70 |  | 逆転層の走向及び傾斜 | Strike and dip of overturned strata
249 | 10 | 271.58 | 50 |  | 地層の走向及び傾斜（上下未確認） | Strike and dip of strata (tops unknown)
250 | 10 | 254.64 | 42 |  | 地層の走向及び傾斜（上下未確認） | Strike and dip of strata (tops unknown)
251 | 10 | 222.83 | 90 |  | 直立層の走向（上下未確認） | Strike of vertical-dipping strata (tops unknown)
252 | 1 | 272.7 | 40 |  | 正常層の走向及び傾斜 | Strike and dip of normal strata
253 | 10 | 74.31 | 30 |  | 地層の走向及び傾斜（上下未確認） | Strike and dip of strata (tops unknown)
254 | 10 | 223.61 | 70 |  | 地層の走向及び傾斜（上下未確認） | Strike and dip of strata (tops unknown)
255 | 10 | 202.09 | 80 |  | 地層の走向及び傾斜（上下未確認） | Strike and dip of strata (tops unknown)
256 | 10 | 224.72 | 70 |  | 地層の走向及び傾斜（上下未確認） | Strike and dip of strata (tops unknown)
257 | 10 | 205.51 | 25 |  | 地層の走向及び傾斜（上下未確認） | Strike and dip of strata (tops unknown)
258 | 10 | 210.76 | 60 |  | 地層の走向及び傾斜（上下未確認） | Strike and dip of strata (tops unknown)
259 | 10 | 210.96 | 40 |  | 地層の走向及び傾斜（上下未確認） | Strike and dip of strata (tops unknown)
260 | 9 | 206.06 | 65 |  | 鱗片状劈開の走向及び傾斜 | Strike and dip of scaly foliation
261 | 10 | 198.55 | 30 |  | 地層の走向及び傾斜（上下未確認） | Strike and dip of strata (tops unknown)
262 | 10 | 233.36 | 30 |  | 地層の走向及び傾斜（上下未確認） | Strike and dip of strata (tops unknown)
263 | 10 | 190.33 | 20 |  | 地層の走向及び傾斜（上下未確認） | Strike and dip of strata (tops unknown)
264 | 10 | 263.57 | 65 |  | 地層の走向及び傾斜（上下未確認） | Strike and dip of strata (tops unknown)
265 | 10 | 236.42 | 25 |  | 地層の走向及び傾斜（上下未確認） | Strike and dip of strata (tops unknown)
266 | 10 | 150.75 | 35 |  | 地層の走向及び傾斜（上下未確認） | Strike and dip of strata (tops unknown)
267 | 10 | 112.04 | 70 |  | 地層の走向及び傾斜（上下未確認） | Strike and dip of strata (tops unknown)
268 | 9 | 274.79 | 65 |  | 鱗片状劈開の走向及び傾斜 | Strike and dip of scaly foliation
269 | 10 | 284.13 | 50 |  | 地層の走向及び傾斜（上下未確認） | Strike and dip of strata (tops unknown)
270 | 9 | 112.01 | 60 |  | 鱗片状劈開の走向及び傾斜 | Strike and dip of scaly foliation
271 | 10 | 81.92 | 45 |  | 地層の走向及び傾斜（上下未確認） | Strike and dip of strata (tops unknown)
272 | 9 | 269.25 | 50 |  | 鱗片状劈開の走向及び傾斜 | Strike and dip of scaly foliation
273 | 10 | 113.8 | 40 |  | 地層の走向及び傾斜（上下未確認） | Strike and dip of strata (tops unknown)
274 | 9 | 87.76 | 52 |  | 鱗片状劈開の走向及び傾斜 | Strike and dip of scaly foliation
275 | 9 | 269.26 | 65 |  | 鱗片状劈開の走向及び傾斜 | Strike and dip of scaly foliation
276 | 9 | 269.23 | 42 |  | 鱗片状劈開の走向及び傾斜 | Strike and dip of scaly foliation
277 | 10 | 85.77 | 80 |  | 地層の走向及び傾斜（上下未確認） | Strike and dip of strata (tops unknown)
278 | 7 | 83.74 | 80 |  | スレート劈開の走向及び傾斜 | Strike and dip of scaly foliation
279 | 10 | 239.17 | 65 |  | 地層の走向及び傾斜（上下未確認） | Strike and dip of strata (tops unknown)
280 | 10 | 270 | 72 |  | 地層の走向及び傾斜（上下未確認） | Strike and dip of strata (tops unknown)
281 | 7 | 268.51 | 80 |  | スレート劈開の走向及び傾斜 | Strike and dip of scaly foliation
282 | 10 | 270.39 | 80 |  | 地層の走向及び傾斜（上下未確認） | Strike and dip of strata (tops unknown)
283 | 9 | 271.13 | 55 |  | 鱗片状劈開の走向及び傾斜 | Strike and dip of scaly foliation
284 | 7 | 269.25 | 55 |  | スレート劈開の走向及び傾斜 | Strike and dip of scaly foliation
285 | 7 | 94.51 | 85 |  | スレート劈開の走向及び傾斜 | Strike and dip of scaly foliation
286 | 10 | 268.41 | 30 |  | 地層の走向及び傾斜（上下未確認） | Strike and dip of strata (tops unknown)
287 | 7 | 282.4 | 65 |  | スレート劈開の走向及び傾斜 | Strike and dip of scaly foliation
288 | 9 | 241.17 | 34 |  | 鱗片状劈開の走向及び傾斜 | Strike and dip of scaly foliation
289 | 9 | 285.25 | 55 |  | 鱗片状劈開の走向及び傾斜 | Strike and dip of scaly foliation
290 | 10 | 285.8 | 45 |  | 地層の走向及び傾斜（上下未確認） | Strike and dip of strata (tops unknown)
291 | 9 | 296.56 | 80 |  | 鱗片状劈開の走向及び傾斜 | Strike and dip of scaly foliation
292 | 7 | 276.44 | 85 |  | スレート劈開の走向及び傾斜 | Strike and dip of scaly foliation
293 | 7 | 300.06 | 65 |  | スレート劈開の走向及び傾斜 | Strike and dip of scaly foliation
294 | 7 | 292.27 | 55 |  | スレート劈開の走向及び傾斜 | Strike and dip of scaly foliation
295 | 7 | 291.2 | 60 |  | スレート劈開の走向及び傾斜 | Strike and dip of scaly foliation
296 | 7 | 275.55 | 62 |  | スレート劈開の走向及び傾斜 | Strike and dip of scaly foliation
297 | 9 | 271.35 | 70 |  | 鱗片状劈開の走向及び傾斜 | Strike and dip of scaly foliation
298 | 9 | 298.33 | 90 |  | 直立した鱗片状劈開の走向 | Strike of vertical-dipping slaty foliation
299 | 10 | 290.55 | 75 |  | 地層の走向及び傾斜（上下未確認） | Strike and dip of strata (tops unknown)
300 | 9 | 277.36 | 90 |  | 直立した鱗片状劈開の走向 | Strike of vertical-dipping slaty foliation
301 | 10 | 248.88 | 75 |  | 地層の走向及び傾斜（上下未確認） | Strike and dip of strata (tops unknown)
302 | 10 | 261.72 | 62 |  | 地層の走向及び傾斜（上下未確認） | Strike and dip of strata (tops unknown)
303 | 7 | 267.04 | 85 |  | スレート劈開の走向及び傾斜 | Strike and dip of scaly foliation
304 | 9 | 269.25 | 65 |  | 鱗片状劈開の走向及び傾斜 | Strike and dip of scaly foliation
305 | 9 | 85.88 | 52 |  | 鱗片状劈開の走向及び傾斜 | Strike and dip of scaly foliation
306 | 7 | 85.6 | 90 |  | 直立したスレート劈開の走向及び傾斜 | Strike of vertical-dipping slaty cleavage
307 | 10 | 292.31 | 28 |  | 地層の走向及び傾斜（上下未確認） | Strike and dip of strata (tops unknown)
308 | 7 | 264.28 | 90 |  | 直立したスレート劈開の走向及び傾斜 | Strike of vertical-dipping slaty cleavage
309 | 10 | 84.59 | 55 |  | 地層の走向及び傾斜（上下未確認） | Strike and dip of strata (tops unknown)
310 | 1 | 93.55 | 18 |  | 正常層の走向及び傾斜 | Strike and dip of normal strata
311 | 9 | 279.52 | 80 |  | 鱗片状劈開の走向及び傾斜 | Strike and dip of scaly foliation
312 | 10 | 88.46 | 70 |  | 地層の走向及び傾斜（上下未確認） | Strike and dip of strata (tops unknown)
313 | 10 | 98.24 | 66 |  | 地層の走向及び傾斜（上下未確認） | Strike and dip of strata (tops unknown)
314 | 10 | 136.38 | 50 |  | 地層の走向及び傾斜（上下未確認） | Strike and dip of strata (tops unknown)
315 | 9 | 301.88 | 50 |  | 鱗片状劈開の走向及び傾斜 | Strike and dip of scaly foliation
316 | 9 | 100.5 | 50 |  | 鱗片状劈開の走向及び傾斜 | Strike and dip of scaly foliation
317 | 9 | 120.31 | 20 |  | 鱗片状劈開の走向及び傾斜 | Strike and dip of scaly foliation
318 | 10 | 259.62 | 20 |  | 地層の走向及び傾斜（上下未確認） | Strike and dip of strata (tops unknown)
319 | 10 | 270 | 70 |  | 地層の走向及び傾斜（上下未確認） | Strike and dip of strata (tops unknown)
320 | 10 | 289.3 | 45 |  | 地層の走向及び傾斜（上下未確認） | Strike and dip of strata (tops unknown)
321 | 9 | 214.46 | 55 |  | 鱗片状劈開の走向及び傾斜 | Strike and dip of scaly foliation
322 | 10 | 259.9 | 50 |  | 地層の走向及び傾斜（上下未確認） | Strike and dip of strata (tops unknown)
323 | 10 | 219.66 | 50 |  | 地層の走向及び傾斜（上下未確認） | Strike and dip of strata (tops unknown)
324 | 10 | 221.92 | 30 |  | 地層の走向及び傾斜（上下未確認） | Strike and dip of strata (tops unknown)
325 | 10 | 188.51 | 65 |  | 地層の走向及び傾斜（上下未確認） | Strike and dip of strata (tops unknown)
326 | 10 | 245.03 | 70 |  | 地層の走向及び傾斜（上下未確認） | Strike and dip of strata (tops unknown)
327 | 10 | 214.12 | 45 |  | 地層の走向及び傾斜（上下未確認） | Strike and dip of strata (tops unknown)
328 | 9 | 158.06 | 60 |  | 鱗片状劈開の走向及び傾斜 | Strike and dip of scaly foliation
329 | 10 | 217.49 | 60 |  | 地層の走向及び傾斜（上下未確認） | Strike and dip of strata (tops unknown)
330 | 10 | 310.25 | 50 |  | 地層の走向及び傾斜（上下未確認） | Strike and dip of strata (tops unknown)
331 | 9 | 271.1 | 90 |  | 直立した鱗片状劈開の走向 | Strike of vertical-dipping slaty foliation
332 | 10 | 270.4 | 10 |  | 地層の走向及び傾斜（上下未確認） | Strike and dip of strata (tops unknown)
333 | 10 | 90 | 10 |  | 地層の走向及び傾斜（上下未確認） | Strike and dip of strata (tops unknown)
334 | 10 | 268.41 | 45 |  | 地層の走向及び傾斜（上下未確認） | Strike and dip of strata (tops unknown)
335 | 9 | 269.23 | 70 |  | 鱗片状劈開の走向及び傾斜 | Strike and dip of scaly foliation
336 | 10 | 131.6 | 65 |  | 地層の走向及び傾斜（上下未確認） | Strike and dip of strata (tops unknown)
337 | 9 | 122.32 | 60 |  | 鱗片状劈開の走向及び傾斜 | Strike and dip of scaly foliation
338 | 10 | 134.44 | 60 |  | 地層の走向及び傾斜（上下未確認） | Strike and dip of strata (tops unknown)
339 | 10 | 119.94 | 60 |  | 地層の走向及び傾斜（上下未確認） | Strike and dip of strata (tops unknown)
340 | 2 | 82.4 | 60 |  | 逆転層の走向及び傾斜 | Strike and dip of overturned strata
341 | 10 | 277.12 | 60 |  | 地層の走向及び傾斜（上下未確認） | Strike and dip of strata (tops unknown)
342 | 1 | 239.24 | 75 |  | 正常層の走向及び傾斜 | Strike and dip of normal strata
343 | 9 | 259.86 | 40 |  | 鱗片状劈開の走向及び傾斜 | Strike and dip of scaly foliation
344 | 10 | 256.62 | 40 |  | 地層の走向及び傾斜（上下未確認） | Strike and dip of strata (tops unknown)
345 | 10 | 59.37 | 55 |  | 地層の走向及び傾斜（上下未確認） | Strike and dip of strata (tops unknown)
346 | 10 | 61.88 | 30 |  | 地層の走向及び傾斜（上下未確認） | Strike and dip of strata (tops unknown)
347 | 9 | 53.94 | 30 |  | 鱗片状劈開の走向及び傾斜 | Strike and dip of scaly foliation
348 | 7 | 261.71 | 82 |  | スレート劈開の走向及び傾斜 | Strike and dip of scaly foliation
349 | 9 | 64.45 | 50 |  | 鱗片状劈開の走向及び傾斜 | Strike and dip of scaly foliation
350 | 9 | 285.67 | 40 |  | 鱗片状劈開の走向及び傾斜 | Strike and dip of scaly foliation
351 | 9 | 270.37 | 40 |  | 鱗片状劈開の走向及び傾斜 | Strike and dip of scaly foliation
352 | 9 | 280.2 | 50 |  | 鱗片状劈開の走向及び傾斜 | Strike and dip of scaly foliation
353 | 9 | 114.88 | 25 |  | 鱗片状劈開の走向及び傾斜 | Strike and dip of scaly foliation
354 | 7 | 256.6 | 60 |  | スレート劈開の走向及び傾斜 | Strike and dip of scaly foliation
355 | 10 | 217.08 | 40 |  | 地層の走向及び傾斜（上下未確認） | Strike and dip of strata (tops unknown)
356 | 7 | 238.86 | 65 |  | スレート劈開の走向及び傾斜 | Strike and dip of scaly foliation
357 | 10 | 247.5 | 80 |  | 地層の走向及び傾斜（上下未確認） | Strike and dip of strata (tops unknown)
358 | 7 | 251.08 | 90 |  | 直立したスレート劈開の走向及び傾斜 | Strike of vertical-dipping slaty cleavage
359 | 9 | 265.11 | 80 |  | 鱗片状劈開の走向及び傾斜 | Strike and dip of scaly foliation
360 | 10 | 69.35 | 50 |  | 地層の走向及び傾斜（上下未確認） | Strike and dip of strata (tops unknown)
361 | 10 | 71.07 | 56 |  | 地層の走向及び傾斜（上下未確認） | Strike and dip of strata (tops unknown)
362 | 10 | 264.84 | 20 |  | 地層の走向及び傾斜（上下未確認） | Strike and dip of strata (tops unknown)
363 | 10 | 248.27 | 65 |  | 地層の走向及び傾斜（上下未確認） | Strike and dip of strata (tops unknown)
364 | 7 | 262.13 | 90 |  | 直立したスレート劈開の走向及び傾斜 | Strike of vertical-dipping slaty cleavage
365 | 10 | 250.92 | 30 |  | 地層の走向及び傾斜（上下未確認） | Strike and dip of strata (tops unknown)
366 | 9 | 269.25 | 40 |  | 鱗片状劈開の走向及び傾斜 | Strike and dip of scaly foliation
367 | 10 | 273.12 | 70 |  | 地層の走向及び傾斜（上下未確認） | Strike and dip of strata (tops unknown)
368 | 9 | 273.57 | 70 |  | 鱗片状劈開の走向及び傾斜 | Strike and dip of scaly foliation
369 | 7 | 267.85 | 85 |  | スレート劈開の走向及び傾斜 | Strike and dip of scaly foliation
370 | 7 | 268.9 | 90 |  | 直立したスレート劈開の走向及び傾斜 | Strike of vertical-dipping slaty cleavage
371 | 7 | 294.07 | 45 |  | スレート劈開の走向及び傾斜 | Strike and dip of scaly foliation
372 | 1 | 270.38 | 25 |  | 正常層の走向及び傾斜 | Strike and dip of normal strata
373 | 1 | 277.85 | 45 |  | 正常層の走向及び傾斜 | Strike and dip of normal strata
374 | 10 | 286.54 | 40 |  | 地層の走向及び傾斜（上下未確認） | Strike and dip of strata (tops unknown)
375 | 7 | 270.49 | 75 |  | スレート劈開の走向及び傾斜 | Strike and dip of scaly foliation
376 | 7 | 283.77 | 80 |  | スレート劈開の走向及び傾斜 | Strike and dip of scaly foliation
377 | 1 | 284.7 | 80 |  | 正常層の走向及び傾斜 | Strike and dip of normal strata
378 | 1 | 259.91 | 65 |  | 正常層の走向及び傾斜 | Strike and dip of normal strata
379 | 7 | 249.17 | 70 |  | スレート劈開の走向及び傾斜 | Strike and dip of scaly foliation
380 | 1 | 275.86 | 60 |  | 正常層の走向及び傾斜 | Strike and dip of normal strata
381 | 10 | 224.7 | 45 |  | 地層の走向及び傾斜（上下未確認） | Strike and dip of strata (tops unknown)
382 | 7 | 252.93 | 62 |  | スレート劈開の走向及び傾斜 | Strike and dip of scaly foliation
383 | 7 | 247.61 | 75 |  | スレート劈開の走向及び傾斜 | Strike and dip of scaly foliation
384 | 2 | 50.45 | 60 |  | 逆転層の走向及び傾斜 | Strike and dip of overturned strata
385 | 10 | 264.39 | 50 |  | 地層の走向及び傾斜（上下未確認） | Strike and dip of strata (tops unknown)
386 | 10 | 260.88 | 45 |  | 地層の走向及び傾斜（上下未確認） | Strike and dip of strata (tops unknown)
387 | 10 | 87.27 | 65 |  | 地層の走向及び傾斜（上下未確認） | Strike and dip of strata (tops unknown)
388 | 10 | 253.4 | 30 |  | 地層の走向及び傾斜（上下未確認） | Strike and dip of strata (tops unknown)
389 | 9 | 276.79 | 70 |  | 鱗片状劈開の走向及び傾斜 | Strike and dip of scaly foliation
390 | 10 | 135.57 | 60 |  | 地層の走向及び傾斜（上下未確認） | Strike and dip of strata (tops unknown)
391 | 10 | 126.79 | 70 |  | 地層の走向及び傾斜（上下未確認） | Strike and dip of strata (tops unknown)
392 | 10 | 130.93 | 50 |  | 地層の走向及び傾斜（上下未確認） | Strike and dip of strata (tops unknown)
393 | 1 | 124.05 | 70 |  | 正常層の走向及び傾斜 | Strike and dip of normal strata
394 | 9 | 128.11 | 60 |  | 鱗片状劈開の走向及び傾斜 | Strike and dip of scaly foliation
395 | 9 | 141.45 | 50 |  | 鱗片状劈開の走向及び傾斜 | Strike and dip of scaly foliation
396 | 9 | 145.47 | 50 |  | 鱗片状劈開の走向及び傾斜 | Strike and dip of scaly foliation
397 | 9 | 222.01 | 40 |  | 鱗片状劈開の走向及び傾斜 | Strike and dip of scaly foliation
398 | 10 | 238.67 | 35 |  | 地層の走向及び傾斜（上下未確認） | Strike and dip of strata (tops unknown)
399 | 10 | 235.98 | 30 |  | 地層の走向及び傾斜（上下未確認） | Strike and dip of strata (tops unknown)
400 | 10 | 232.33 | 30 |  | 地層の走向及び傾斜（上下未確認） | Strike and dip of strata (tops unknown)
401 | 10 | 254.05 | 75 |  | 地層の走向及び傾斜（上下未確認） | Strike and dip of strata (tops unknown)
402 | 9 | 235.78 | 75 |  | 鱗片状劈開の走向及び傾斜 | Strike and dip of scaly foliation
403 | 10 | 177.21 | 30 |  | 地層の走向及び傾斜（上下未確認） | Strike and dip of strata (tops unknown)
404 | 10 | 213.14 | 85 |  | 地層の走向及び傾斜（上下未確認） | Strike and dip of strata (tops unknown)
405 | 9 | 242.89 | 15 |  | 鱗片状劈開の走向及び傾斜 | Strike and dip of scaly foliation
406 | 9 | 255.68 | 20 |  | 鱗片状劈開の走向及び傾斜 | Strike and dip of scaly foliation
407 | 10 | 144.68 | 55 |  | 地層の走向及び傾斜（上下未確認） | Strike and dip of strata (tops unknown)
408 | 10 | 148.16 | 40 |  | 地層の走向及び傾斜（上下未確認） | Strike and dip of strata (tops unknown)
409 | 9 | 59.6 | 70 |  | 鱗片状劈開の走向及び傾斜 | Strike and dip of scaly foliation
410 | 9 | 244.26 | 90 |  | 直立した鱗片状劈開の走向 | Strike of vertical-dipping slaty foliation
411 | 7 | 281.96 | 90 |  | 直立したスレート劈開の走向及び傾斜 | Strike of vertical-dipping slaty cleavage
412 | 10 | 86.23 | 40 |  | 地層の走向及び傾斜（上下未確認） | Strike and dip of strata (tops unknown)
413 | 10 | 93.6 | 65 |  | 地層の走向及び傾斜（上下未確認） | Strike and dip of strata (tops unknown)
414 | 10 | 247.2 | 30 |  | 地層の走向及び傾斜（上下未確認） | Strike and dip of strata (tops unknown)
415 | 9 | 208.05 | 30 |  | 鱗片状劈開の走向及び傾斜 | Strike and dip of scaly foliation
416 | 7 | 245.88 | 78 |  | スレート劈開の走向及び傾斜 | Strike and dip of scaly foliation
417 | 7 | 247.84 | 85 |  | スレート劈開の走向及び傾斜 | Strike and dip of scaly foliation
418 | 7 | 251.93 | 85 |  | スレート劈開の走向及び傾斜 | Strike and dip of scaly foliation
419 | 2 | 61.85 | 60 |  | 逆転層の走向及び傾斜 | Strike and dip of overturned strata
420 | 1 | 249.44 | 30 |  | 正常層の走向及び傾斜 | Strike and dip of normal strata
421 | 1 | 72.38 | 30 |  | 正常層の走向及び傾斜 | Strike and dip of normal strata
422 | 7 | 251.23 | 52 |  | スレート劈開の走向及び傾斜 | Strike and dip of scaly foliation
423 | 2 | 74.51 | 80 |  | 逆転層の走向及び傾斜 | Strike and dip of overturned strata
424 | 7 | 240.64 | 70 |  | スレート劈開の走向及び傾斜 | Strike and dip of scaly foliation
425 | 7 | 265.6 | 85 |  | スレート劈開の走向及び傾斜 | Strike and dip of scaly foliation
426 | 7 | 261.58 | 80 |  | スレート劈開の走向及び傾斜 | Strike and dip of scaly foliation
427 | 10 | 263.57 | 30 |  | 地層の走向及び傾斜（上下未確認） | Strike and dip of strata (tops unknown)
428 | 10 | 276.73 | 55 |  | 地層の走向及び傾斜（上下未確認） | Strike and dip of strata (tops unknown)
429 | 10 | 297.93 | 60 |  | 地層の走向及び傾斜（上下未確認） | Strike and dip of strata (tops unknown)
430 | 10 | 247.1 | 35 |  | 地層の走向及び傾斜（上下未確認） | Strike and dip of strata (tops unknown)
431 | 1 | 287.93 | 34 |  | 正常層の走向及び傾斜 | Strike and dip of normal strata
432 | 1 | 291.94 | 45 |  | 正常層の走向及び傾斜 | Strike and dip of normal strata
433 | 10 | 84.07 | 60 |  | 地層の走向及び傾斜（上下未確認） | Strike and dip of strata (tops unknown)
434 | 1 | 127.87 | 60 |  | 正常層の走向及び傾斜 | Strike and dip of normal strata
435 | 1 | 291.43 | 55 |  | 正常層の走向及び傾斜 | Strike and dip of normal strata
436 | 10 | 252.43 | 65 |  | 地層の走向及び傾斜（上下未確認） | Strike and dip of strata (tops unknown)
437 | 9 | 261.97 | 60 |  | 鱗片状劈開の走向及び傾斜 | Strike and dip of scaly foliation
438 | 10 | 262.82 | 55 |  | 地層の走向及び傾斜（上下未確認） | Strike and dip of strata (tops unknown)
439 | 10 | 265.69 | 20 |  | 地層の走向及び傾斜（上下未確認） | Strike and dip of strata (tops unknown)
440 | 7 | 263.06 | 50 |  | スレート劈開の走向及び傾斜 | Strike and dip of scaly foliation
441 | 10 | 257.21 | 70 |  | 地層の走向及び傾斜（上下未確認） | Strike and dip of strata (tops unknown)
442 | 2 | 103.09 | 85 |  | 逆転層の走向及び傾斜 | Strike and dip of overturned strata
443 | 7 | 244.63 | 70 |  | スレート劈開の走向及び傾斜 | Strike and dip of scaly foliation
444 | 1 | 75.76 | 45 |  | 正常層の走向及び傾斜 | Strike and dip of normal strata
445 | 10 | 141.64 | 40 |  | 地層の走向及び傾斜（上下未確認） | Strike and dip of strata (tops unknown)
446 | 10 | 230.96 | 20 |  | 地層の走向及び傾斜（上下未確認） | Strike and dip of strata (tops unknown)
447 | 10 | 229.83 | 30 |  | 地層の走向及び傾斜（上下未確認） | Strike and dip of strata (tops unknown)
448 | 10 | 136.97 | 20 |  | 地層の走向及び傾斜（上下未確認） | Strike and dip of strata (tops unknown)
449 | 10 | 144 | 60 |  | 地層の走向及び傾斜（上下未確認） | Strike and dip of strata (tops unknown)
450 | 10 | 125.15 | 60 |  | 地層の走向及び傾斜（上下未確認） | Strike and dip of strata (tops unknown)
451 | 9 | 216.71 | 40 |  | 鱗片状劈開の走向及び傾斜 | Strike and dip of scaly foliation
452 | 10 | 199.17 | 35 |  | 地層の走向及び傾斜（上下未確認） | Strike and dip of strata (tops unknown)
453 | 1 | 281.3 | 45 |  | 正常層の走向及び傾斜 | Strike and dip of normal strata
454 | 10 | 251.07 | 60 |  | 地層の走向及び傾斜（上下未確認） | Strike and dip of strata (tops unknown)
455 | 10 | 188.53 | 65 |  | 地層の走向及び傾斜（上下未確認） | Strike and dip of strata (tops unknown)
456 | 10 | 206.56 | 70 |  | 地層の走向及び傾斜（上下未確認） | Strike and dip of strata (tops unknown)
457 | 10 | 75.96 | 50 |  | 地層の走向及び傾斜（上下未確認） | Strike and dip of strata (tops unknown)
458 | 10 | 51.45 | 50 |  | 地層の走向及び傾斜（上下未確認） | Strike and dip of strata (tops unknown)
459 | 9 | 250.96 | 90 |  | 直立した鱗片状劈開の走向 | Strike of vertical-dipping slaty foliation
460 | 10 | 127.44 | 55 |  | 地層の走向及び傾斜（上下未確認） | Strike and dip of strata (tops unknown)
461 | 10 | 196.35 | 25 |  | 地層の走向及び傾斜（上下未確認） | Strike and dip of strata (tops unknown)
462 | 10 | 251.19 | 15 |  | 地層の走向及び傾斜（上下未確認） | Strike and dip of strata (tops unknown)
463 | 9 | 75.11 | 80 |  | 鱗片状劈開の走向及び傾斜 | Strike and dip of scaly foliation
464 | 10 | 95.12 | 50 |  | 地層の走向及び傾斜（上下未確認） | Strike and dip of strata (tops unknown)
465 | 7 | 272.97 | 60 |  | スレート劈開の走向及び傾斜 | Strike and dip of scaly foliation
466 | 10 | 237.11 | 40 |  | 地層の走向及び傾斜（上下未確認） | Strike and dip of strata (tops unknown)
467 | 7 | 267.99 | 60 |  | スレート劈開の走向及び傾斜 | Strike and dip of scaly foliation
468 | 9 | 280.57 | 80 |  | 鱗片状劈開の走向及び傾斜 | Strike and dip of scaly foliation
469 | 1 | 264.93 | 80 |  | 正常層の走向及び傾斜 | Strike and dip of normal strata
470 | 1 | 290.46 | 80 |  | 正常層の走向及び傾斜 | Strike and dip of normal strata
471 | 7 | 276.58 | 70 |  | スレート劈開の走向及び傾斜 | Strike and dip of scaly foliation
472 | 1 | 290.92 | 60 |  | 正常層の走向及び傾斜 | Strike and dip of normal strata
473 | 10 | 262.77 | 70 |  | 地層の走向及び傾斜（上下未確認） | Strike and dip of strata (tops unknown)
474 | 10 | 281 | 40 |  | 地層の走向及び傾斜（上下未確認） | Strike and dip of strata (tops unknown)
475 | 10 | 297.26 | 57 |  | 地層の走向及び傾斜（上下未確認） | Strike and dip of strata (tops unknown)
476 | 9 | 286.04 | 65 |  | 鱗片状劈開の走向及び傾斜 | Strike and dip of scaly foliation
477 | 10 | 228.96 | 20 |  | 地層の走向及び傾斜（上下未確認） | Strike and dip of strata (tops unknown)
478 | 7 | 272.21 | 90 |  | 直立したスレート劈開の走向及び傾斜 | Strike of vertical-dipping slaty cleavage
479 | 10 | 287.68 | 52 |  | 地層の走向及び傾斜（上下未確認） | Strike and dip of strata (tops unknown)
480 | 10 | 264.36 | 34 |  | 地層の走向及び傾斜（上下未確認） | Strike and dip of strata (tops unknown)
481 | 7 | 258.43 | 90 |  | 直立したスレート劈開の走向及び傾斜 | Strike of vertical-dipping slaty cleavage
482 | 7 | 253.17 | 70 |  | スレート劈開の走向及び傾斜 | Strike and dip of scaly foliation
483 | 10 | 84.92 | 80 |  | 地層の走向及び傾斜（上下未確認） | Strike and dip of strata (tops unknown)
484 | 10 | 81.18 | 20 |  | 地層の走向及び傾斜（上下未確認） | Strike and dip of strata (tops unknown)
485 | 10 | 66.95 | 30 |  | 地層の走向及び傾斜（上下未確認） | Strike and dip of strata (tops unknown)
486 | 10 | 76.78 | 45 |  | 地層の走向及び傾斜（上下未確認） | Strike and dip of strata (tops unknown)
487 | 10 | 102.01 | 30 |  | 地層の走向及び傾斜（上下未確認） | Strike and dip of strata (tops unknown)
488 | 10 | 209.94 | 55 |  | 地層の走向及び傾斜（上下未確認） | Strike and dip of strata (tops unknown)
489 | 7 | 255.41 | 70 |  | スレート劈開の走向及び傾斜 | Strike and dip of scaly foliation
490 | 9 | 184.03 | 30 |  | 鱗片状劈開の走向及び傾斜 | Strike and dip of scaly foliation
491 | 10 | 199.94 | 45 |  | 地層の走向及び傾斜（上下未確認） | Strike and dip of strata (tops unknown)
492 | 1 | 201.25 | 60 |  | 正常層の走向及び傾斜 | Strike and dip of normal strata
493 | 10 | 187.17 | 40 |  | 地層の走向及び傾斜（上下未確認） | Strike and dip of strata (tops unknown)
494 | 10 | 208.67 | 30 |  | 地層の走向及び傾斜（上下未確認） | Strike and dip of strata (tops unknown)
495 | 10 | 242.38 | 45 |  | 地層の走向及び傾斜（上下未確認） | Strike and dip of strata (tops unknown)
496 | 10 | 228.07 | 60 |  | 地層の走向及び傾斜（上下未確認） | Strike and dip of strata (tops unknown)
497 | 10 | 206.03 | 24 |  | 地層の走向及び傾斜（上下未確認） | Strike and dip of strata (tops unknown)
498 | 10 | 212.92 | 70 |  | 地層の走向及び傾斜（上下未確認） | Strike and dip of strata (tops unknown)
499 | 10 | 202.46 | 50 |  | 地層の走向及び傾斜（上下未確認） | Strike and dip of strata (tops unknown)
500 | 1 | 231.2 | 60 |  | 正常層の走向及び傾斜 | Strike and dip of normal strata
501 | 10 | 138.1 | 30 |  | 地層の走向及び傾斜（上下未確認） | Strike and dip of strata (tops unknown)
502 | 1 | 230.34 | 32 |  | 正常層の走向及び傾斜 | Strike and dip of normal strata
503 | 9 | 196.47 | 25 |  | 鱗片状劈開の走向及び傾斜 | Strike and dip of scaly foliation
504 | 9 | 176.92 | 50 |  | 鱗片状劈開の走向及び傾斜 | Strike and dip of scaly foliation
505 | 10 | 111.8 | 60 |  | 地層の走向及び傾斜（上下未確認） | Strike and dip of strata (tops unknown)
506 | 10 | 244.95 | 90 |  | 直立層の走向（上下未確認） | Strike of vertical-dipping strata (tops unknown)
507 | 1 | 249.44 | 90 |  | 直立層の走向（上下確認） | Strike of vertical-dipping strata (tops known)
508 | 7 | 268.26 | 90 |  | 直立したスレート劈開の走向及び傾斜 | Strike of vertical-dipping slaty cleavage
509 | 10 | 315 | 34 |  | 地層の走向及び傾斜（上下未確認） | Strike and dip of strata (tops unknown)
510 | 10 | 274.27 | 60 |  | 地層の走向及び傾斜（上下未確認） | Strike and dip of strata (tops unknown)
511 | 10 | 286.83 | 60 |  | 地層の走向及び傾斜（上下未確認） | Strike and dip of strata (tops unknown)
512 | 10 | 276.42 | 80 |  | 地層の走向及び傾斜（上下未確認） | Strike and dip of strata (tops unknown)
513 | 10 | 253.99 | 45 |  | 地層の走向及び傾斜（上下未確認） | Strike and dip of strata (tops unknown)
514 | 10 | 222.68 | 35 |  | 地層の走向及び傾斜（上下未確認） | Strike and dip of strata (tops unknown)
515 | 10 | 281.07 | 65 |  | 地層の走向及び傾斜（上下未確認） | Strike and dip of strata (tops unknown)
516 | 10 | 267.59 | 40 |  | 地層の走向及び傾斜（上下未確認） | Strike and dip of strata (tops unknown)
517 | 9 | 276.79 | 70 |  | 鱗片状劈開の走向及び傾斜 | Strike and dip of scaly foliation
518 | 10 | 282.69 | 70 |  | 地層の走向及び傾斜（上下未確認） | Strike and dip of strata (tops unknown)
519 | 10 | 255.21 | 70 |  | 地層の走向及び傾斜（上下未確認） | Strike and dip of strata (tops unknown)
520 | 1 | 259.87 | 60 |  | 正常層の走向及び傾斜 | Strike and dip of normal strata
521 | 10 | 257.98 | 65 |  | 地層の走向及び傾斜（上下未確認） | Strike and dip of strata (tops unknown)
522 | 1 | 255.43 | 80 |  | 正常層の走向及び傾斜 | Strike and dip of normal strata
523 | 7 | 255.49 | 80 |  | スレート劈開の走向及び傾斜 | Strike and dip of scaly foliation
524 | 1 | 80.96 | 80 |  | 正常層の走向及び傾斜 | Strike and dip of normal strata
525 | 10 | 260.17 | 85 |  | 地層の走向及び傾斜（上下未確認） | Strike and dip of strata (tops unknown)
526 | 1 | 106.65 | 50 |  | 正常層の走向及び傾斜 | Strike and dip of normal strata
527 | 9 | 243.24 | 70 |  | 鱗片状劈開の走向及び傾斜 | Strike and dip of scaly foliation
528 | 10 | 179.19 | 40 |  | 地層の走向及び傾斜（上下未確認） | Strike and dip of strata (tops unknown)
529 | 9 | 219.8 | 30 |  | 鱗片状劈開の走向及び傾斜 | Strike and dip of scaly foliation
530 | 10 | 260.47 | 40 |  | 地層の走向及び傾斜（上下未確認） | Strike and dip of strata (tops unknown)
531 | 10 | 311.33 | 45 |  | 地層の走向及び傾斜（上下未確認） | Strike and dip of strata (tops unknown)
532 | 10 | 314.15 | 60 |  | 地層の走向及び傾斜（上下未確認） | Strike and dip of strata (tops unknown)
533 | 10 | 228.23 | 45 |  | 地層の走向及び傾斜（上下未確認） | Strike and dip of strata (tops unknown)
534 | 10 | 227.83 | 45 |  | 地層の走向及び傾斜（上下未確認） | Strike and dip of strata (tops unknown)
535 | 1 | 254.15 | 90 |  | 直立層の走向（上下確認） | Strike of vertical-dipping strata (tops known)
536 | 10 | 226.97 | 70 |  | 地層の走向及び傾斜（上下未確認） | Strike and dip of strata (tops unknown)
537 | 1 | 223.02 | 62 |  | 正常層の走向及び傾斜 | Strike and dip of normal strata
538 | 10 | 55.55 | 50 |  | 地層の走向及び傾斜（上下未確認） | Strike and dip of strata (tops unknown)
539 | 7 | 241.69 | 60 |  | スレート劈開の走向及び傾斜 | Strike and dip of scaly foliation
540 | 10 | 273.86 | 60 |  | 地層の走向及び傾斜（上下未確認） | Strike and dip of strata (tops unknown)
541 | 1 | 234.64 | 70 |  | 正常層の走向及び傾斜 | Strike and dip of normal strata
542 | 9 | 236.09 | 62 |  | 鱗片状劈開の走向及び傾斜 | Strike and dip of scaly foliation
543 | 10 | 229.26 | 50 |  | 地層の走向及び傾斜（上下未確認） | Strike and dip of strata (tops unknown)
544 | 10 | 268.8 | 70 |  | 地層の走向及び傾斜（上下未確認） | Strike and dip of strata (tops unknown)
545 | 10 | 63.25 | 50 |  | 地層の走向及び傾斜（上下未確認） | Strike and dip of strata (tops unknown)
546 | 7 | 72.73 | 50 |  | スレート劈開の走向及び傾斜 | Strike and dip of scaly foliation
547 | 10 | 253.63 | 50 |  | 地層の走向及び傾斜（上下未確認） | Strike and dip of strata (tops unknown)
548 | 10 | 215.99 | 40 |  | 地層の走向及び傾斜（上下未確認） | Strike and dip of strata (tops unknown)
549 | 10 | 198.17 | 35 |  | 地層の走向及び傾斜（上下未確認） | Strike and dip of strata (tops unknown)
550 | 10 | 160.82 | 45 |  | 地層の走向及び傾斜（上下未確認） | Strike and dip of strata (tops unknown)
551 | 10 | 123.69 | 50 |  | 地層の走向及び傾斜（上下未確認） | Strike and dip of strata (tops unknown)
552 | 10 | 170.98 | 30 |  | 地層の走向及び傾斜（上下未確認） | Strike and dip of strata (tops unknown)
553 | 10 | 82.58 | 75 |  | 地層の走向及び傾斜（上下未確認） | Strike and dip of strata (tops unknown)
554 | 10 | 232.65 | 65 |  | 地層の走向及び傾斜（上下未確認） | Strike and dip of strata (tops unknown)
555 | 10 | 225 | 75 |  | 地層の走向及び傾斜（上下未確認） | Strike and dip of strata (tops unknown)
556 | 9 | 48.15 | 80 |  | 鱗片状劈開の走向及び傾斜 | Strike and dip of scaly foliation
557 | 10 | 99.24 | 60 |  | 地層の走向及び傾斜（上下未確認） | Strike and dip of strata (tops unknown)
558 | 10 | 113.25 | 60 |  | 地層の走向及び傾斜（上下未確認） | Strike and dip of strata (tops unknown)
559 | 10 | 252.12 | 50 |  | 地層の走向及び傾斜（上下未確認） | Strike and dip of strata (tops unknown)
560 | 10 | 181.56 | 70 |  | 地層の走向及び傾斜（上下未確認） | Strike and dip of strata (tops unknown)
561 | 10 | 245.59 | 70 |  | 地層の走向及び傾斜（上下未確認） | Strike and dip of strata (tops unknown)
562 | 10 | 117.4 | 60 |  | 地層の走向及び傾斜（上下未確認） | Strike and dip of strata (tops unknown)
563 | 10 | 293.53 | 90 |  | 直立層の走向（上下未確認） | Strike of vertical-dipping strata (tops unknown)
564 | 7 | 267.21 | 80 |  | スレート劈開の走向及び傾斜 | Strike and dip of scaly foliation
565 | 10 | 95.05 | 60 |  | 地層の走向及び傾斜（上下未確認） | Strike and dip of strata (tops unknown)
566 | 9 | 264.36 | 90 |  | 直立した鱗片状劈開の走向 | Strike of vertical-dipping slaty foliation
567 | 10 | 254.99 | 75 |  | 地層の走向及び傾斜（上下未確認） | Strike and dip of strata (tops unknown)
568 | 10 | 249.81 | 60 |  | 地層の走向及び傾斜（上下未確認） | Strike and dip of strata (tops unknown)
569 | 7 | 251.2 | 80 |  | スレート劈開の走向及び傾斜 | Strike and dip of scaly foliation
570 | 9 | 205.55 | 90 |  | 直立した鱗片状劈開の走向 | Strike of vertical-dipping slaty foliation
571 | 7 | 261.02 | 75 |  | スレート劈開の走向及び傾斜 | Strike and dip of scaly foliation
572 | 9 | 227.7 | 70 |  | 鱗片状劈開の走向及び傾斜 | Strike and dip of scaly foliation
573 | 9 | 246.5 | 60 |  | 鱗片状劈開の走向及び傾斜 | Strike and dip of scaly foliation
574 | 1 | 275.47 | 65 |  | 正常層の走向及び傾斜 | Strike and dip of normal strata
575 | 7 | 270 | 90 |  | 直立したスレート劈開の走向及び傾斜 | Strike of vertical-dipping slaty cleavage
576 | 10 | 108.29 | 72 |  | 地層の走向及び傾斜（上下未確認） | Strike and dip of strata (tops unknown)
577 | 10 | 86.18 | 52 |  | 地層の走向及び傾斜（上下未確認） | Strike and dip of strata (tops unknown)
578 | 10 | 309.75 | 80 |  | 地層の走向及び傾斜（上下未確認） | Strike and dip of strata (tops unknown)
579 | 10 | 230.71 | 20 |  | 地層の走向及び傾斜（上下未確認） | Strike and dip of strata (tops unknown)
580 | 10 | 302.04 | 20 |  | 地層の走向及び傾斜（上下未確認） | Strike and dip of strata (tops unknown)
581 | 9 | 115.24 | 70 |  | 鱗片状劈開の走向及び傾斜 | Strike and dip of scaly foliation
582 | 10 | 298.53 | 60 |  | 地層の走向及び傾斜（上下未確認） | Strike and dip of strata (tops unknown)
583 | 10 | 264.71 | 60 |  | 地層の走向及び傾斜（上下未確認） | Strike and dip of strata (tops unknown)
584 | 7 | 264.19 | 75 |  | スレート劈開の走向及び傾斜 | Strike and dip of scaly foliation
585 | 1 | 272.38 | 60 |  | 正常層の走向及び傾斜 | Strike and dip of normal strata
586 | 7 | 275.16 | 90 |  | 直立したスレート劈開の走向及び傾斜 | Strike of vertical-dipping slaty cleavage
587 | 10 | 279.28 | 90 |  | 直立層の走向（上下未確認） | Strike of vertical-dipping strata (tops unknown)
588 | 10 | 88.45 | 60 |  | 地層の走向及び傾斜（上下未確認） | Strike and dip of strata (tops unknown)
589 | 1 | 279.03 | 90 |  | 直立層の走向（上下確認） | Strike of vertical-dipping strata (tops known)
590 | 1 | 111.8 | 70 |  | 正常層の走向及び傾斜 | Strike and dip of normal strata
591 | 10 | 88.46 | 55 |  | 地層の走向及び傾斜（上下未確認） | Strike and dip of strata (tops unknown)
592 | 2 | 284.85 | 55 |  | 逆転層の走向及び傾斜 | Strike and dip of overturned strata
593 | 2 | 293.54 | 55 |  | 逆転層の走向及び傾斜 | Strike and dip of overturned strata
594 | 10 | 86.94 | 70 |  | 地層の走向及び傾斜（上下未確認） | Strike and dip of strata (tops unknown)
595 | 10 | 0.39 | 60 |  | 地層の走向及び傾斜（上下未確認） | Strike and dip of strata (tops unknown)
596 | 7 | 290.03 | 90 |  | 直立したスレート劈開の走向及び傾斜 | Strike of vertical-dipping slaty cleavage
597 | 10 | 301.5 | 75 |  | 地層の走向及び傾斜（上下未確認） | Strike and dip of strata (tops unknown)
598 | 7 | 282.93 | 60 |  | スレート劈開の走向及び傾斜 | Strike and dip of scaly foliation
599 | 10 | 267.17 | 90 |  | 直立層の走向（上下未確認） | Strike of vertical-dipping strata (tops unknown)
600 | 10 | 86.49 | 65 |  | 地層の走向及び傾斜（上下未確認） | Strike and dip of strata (tops unknown)
601 | 7 | 260.23 | 78 |  | スレート劈開の走向及び傾斜 | Strike and dip of scaly foliation
602 | 7 | 267.06 | 80 |  | スレート劈開の走向及び傾斜 | Strike and dip of scaly foliation
603 | 10 | 287.17 | 80 |  | 地層の走向及び傾斜（上下未確認） | Strike and dip of strata (tops unknown)
604 | 7 | 286.46 | 80 |  | スレート劈開の走向及び傾斜 | Strike and dip of scaly foliation
605 | 7 | 260.08 | 55 |  | スレート劈開の走向及び傾斜 | Strike and dip of scaly foliation
606 | 7 | 258.02 | 70 |  | スレート劈開の走向及び傾斜 | Strike and dip of scaly foliation
607 | 7 | 279.74 | 80 |  | スレート劈開の走向及び傾斜 | Strike and dip of scaly foliation
608 | 7 | 285.46 | 70 |  | スレート劈開の走向及び傾斜 | Strike and dip of scaly foliation
609 | 7 | 98.28 | 72 |  | スレート劈開の走向及び傾斜 | Strike and dip of scaly foliation
610 | 7 | 269.43 | 70 |  | スレート劈開の走向及び傾斜 | Strike and dip of scaly foliation
611 | 7 | 292.1 | 75 |  | スレート劈開の走向及び傾斜 | Strike and dip of scaly foliation
612 | 10 | 233.37 | 16 |  | 地層の走向及び傾斜（上下未確認） | Strike and dip of strata (tops unknown)
613 | 7 | 77.94 | 90 |  | 直立したスレート劈開の走向及び傾斜 | Strike of vertical-dipping slaty cleavage
614 | 10 | 101.3 | 70 |  | 地層の走向及び傾斜（上下未確認） | Strike and dip of strata (tops unknown)
615 | 10 | 106.58 | 70 |  | 地層の走向及び傾斜（上下未確認） | Strike and dip of strata (tops unknown)
616 | 7 | 284.68 | 80 |  | スレート劈開の走向及び傾斜 | Strike and dip of scaly foliation
617 | 10 | 116 | 60 |  | 地層の走向及び傾斜（上下未確認） | Strike and dip of strata (tops unknown)
618 | 7 | 280.86 | 75 |  | スレート劈開の走向及び傾斜 | Strike and dip of scaly foliation
619 | 7 | 268.21 | 55 |  | スレート劈開の走向及び傾斜 | Strike and dip of scaly foliation
620 | 7 | 248.83 | 52 |  | スレート劈開の走向及び傾斜 | Strike and dip of scaly foliation
621 | 10 | 276.77 | 90 |  | 直立層の走向（上下未確認） | Strike of vertical-dipping strata (tops unknown)
622 | 10 | 90 | 60 |  | 地層の走向及び傾斜（上下未確認） | Strike and dip of strata (tops unknown)
623 | 10 | 99.27 | 45 |  | 地層の走向及び傾斜（上下未確認） | Strike and dip of strata (tops unknown)
624 | 10 | 112.12 | 50 |  | 地層の走向及び傾斜（上下未確認） | Strike and dip of strata (tops unknown)
625 | 7 | 305.21 | 80 |  | スレート劈開の走向及び傾斜 | Strike and dip of scaly foliation
626 | 10 | 293.19 | 34 |  | 地層の走向及び傾斜（上下未確認） | Strike and dip of strata (tops unknown)
627 | 7 | 300.96 | 90 |  | 直立したスレート劈開の走向及び傾斜 | Strike of vertical-dipping slaty cleavage
628 | 10 | 283.9 | 90 |  | 直立層の走向（上下未確認） | Strike of vertical-dipping strata (tops unknown)
629 | 10 | 92.77 | 80 |  | 地層の走向及び傾斜（上下未確認） | Strike and dip of strata (tops unknown)
630 | 10 | 66.03 | 68 |  | 地層の走向及び傾斜（上下未確認） | Strike and dip of strata (tops unknown)
631 | 10 | 23.09 | 60 |  | 地層の走向及び傾斜（上下未確認） | Strike and dip of strata (tops unknown)
632 | 10 | 174.94 | 30 |  | 地層の走向及び傾斜（上下未確認） | Strike and dip of strata (tops unknown)
633 | 9 | 301.9 | 65 |  | 鱗片状劈開の走向及び傾斜 | Strike and dip of scaly foliation
634 | 10 | 126.4 | 30 |  | 地層の走向及び傾斜（上下未確認） | Strike and dip of strata (tops unknown)
635 | 10 | 219.94 | 90 |  | 直立層の走向（上下未確認） | Strike of vertical-dipping strata (tops unknown)
636 | 10 | 299.21 | 80 |  | 地層の走向及び傾斜（上下未確認） | Strike and dip of strata (tops unknown)
637 | 10 | 203.54 | 75 |  | 地層の走向及び傾斜（上下未確認） | Strike and dip of strata (tops unknown)
650 | 9 | 348.5 | 70 |  | 鱗片状劈開の走向及び傾斜 | Strike and dip of scaly foliation

## RGB
| POLYGON |  |  |  | *Background color for pattern
RGB Ratios*
| Attrib. Code | Geologic symbol | R | G | B
| 1 | a | 255 | 255 | 255
| 2 | am | 218 | 227 | 242
| 3 | ab | 246 | 242 | 200
| 4 | al | 243 | 209 | 187
| 5 | af | 219 | 232 | 243
| 6 | t | 200 | 224 | 241
| 7 | tl3 | 200 | 237 | 200
※ | 8 | a-t | 255 | 255 | 255
| 9 | tl2 | 222 | 227 | 214
| 10 | tl1 | 198 | 223 | 223
| 11 | tm | 245 | 223 | 202
| 12 | ps | 243 | 209 | 187
| 13 | th | 246 | 226 | 217
| 14 | Kt | 247 | 241 | 177
| 15 | Kk | 247 | 241 | 177
| 16 | Kh | 247 | 241 | 177
※ | 17 | Kun | 247 | 241 | 177
| 18 | Km | 243 | 173 | 173
| 19 | D3 | 242 | 179 | 156
| 20 | D2 | 235 | 125 | 126
| 21 | D1k | 147 | 107 | 153
| 22 | D1 | 147 | 107 | 153
| 23 | G7 | 236 | 127 | 162
| 24 | G6 | 231 | 219 | 224
| 25 | G5 | 243 | 182 | 206
| 26 | G4 | 246 | 209 | 227
| 27 | G3 | 244 | 179 | 195
| 28 | G2u | 235 | 124 | 140
| 29 | G2t | 235 | 124 | 140
| 30 | G2 | 235 | 124 | 140
| 31 | G1 | 241 | 179 | 178
| 32 | Hd | 80 | 133 | 174
| 33 | Fas | 247 | 223 | 172
| 34 | Fam | 193 | 205 | 111
| 35 | Fm | 79 | 131 | 150
| 36 | Fkm | 220 | 220 | 219
| 37 | Fk | 246 | 207 | 190
| 38 | Fc | 247 | 220 | 114
| 39 | Yx | 212 | 212 | 212
| 40 | Yss | 231 | 233 | 173
| 41 | Yas | 195 | 210 | 171
| 42 | Yam | 150 | 181 | 160
| 43 | Yft | 218 | 197 | 190
| 44 | Ym | 153 | 185 | 216
| 45 | Ykm | 194 | 203 | 220
| 46 | Yk | 245 | 207 | 191
| 47 | Yc | 243 | 202 | 111
| 48 | Yt | 245 | 209 | 209
| 49 | Yg | 150 | 145 | 190
※ | 50 | Yun | 154 | 180 | 107
| 51 | Sx | 205 | 181 | 162
| 52 | Sss | 221 | 221 | 90
| 53 | Sas | 184 | 204 | 175
| 54 | Sam | 150 | 181 | 160
| 55 | Sm | 153 | 185 | 216
| 56 | Skm | 194 | 203 | 220
| 57 | Sk | 245 | 207 | 191
| 58 | Sc | 233 | 159 | 82
| 59 | St | 245 | 209 | 209
| 60 | Sg | 150 | 145 | 190
| 61 | Hx | 178 | 140 | 78
| 61 | Hg | 180 | 148 | 180
| 88 | Water | 214 | 255 | 255
※ | 断面図のみ示す
Only for cross sections