## LEGEND_POLY
MAJOR_CODE | LEGEND01 | LEGEND01E | LEGEND02 | LEGEND02E | LEGEND03 | LEGEND03E | LEGEND04 | LEGEND04E | LEGEND05 | LEGEND05E | LEGEND06 | LEGEND06E | LEGEND07 | LEGEND07E | SYMBOL | LEGEND08 | LEGEND08E
1 | [10 empty] | 埋立地 | Reclaimed land |  |  | r
2 | 新生代 | Cenozoic | 第四紀 | Quaternary | 更新世後期－完新世 | Late Pleistocene to Holocene |  |  | 沖積層 | Alluvium | 三角州，緩扇状地，谷底平野堆積物 | Delta, gentle slope fan and valley floor deposits |  |  | a | 礫・砂及び泥 | Gravel, sand and mud
3 | 新生代 | Cenozoic | 第四紀 | Quaternary | 更新世後期－完新世 | Late Pleistocene to Holocene |  |  | 沖積層 | Alluvium | 浜堤堆積物 | Beach ridge deposits |  |  | ar | 砂 | Sand
4 | 新生代 | Cenozoic | 第四紀 | Quaternary | 更新世後期－完新世 | Late Pleistocene to Holocene |  |  | 沖積層 | Alluvium | 天井川及び自然堤防堆積物 | Raised bed river and natural levee deposits |  |  | al | 砂 | Sand
5 | 新生代 | Cenozoic | 第四紀 | Quaternary | 更新世後期－完新世 | Late Pleistocene to Holocene |  |  | 沖積層 | Alluvium | 扇状地堆積物 | Alluvial fan deposits |  |  | af | 礫・砂及び泥 | Gravel, sand and mud
6 | 新生代 | Cenozoic | 第四紀 | Quaternary | 更新世後期－完新世 | Late Pleistocene to Holocene |  |  |  |  | 崖錐堆積物 | Talus deposits |  |  | t | 岩屑 | Debris
7 | 新生代 | Cenozoic | 第四紀 | Quaternary | 更新世後期－完新世 | Late Pleistocene to Holocene |  |  | 段丘堆積物 | Terrace deposits | 低位段丘堆積物 | Lower terrace deposits | 低位III段丘堆積物 | Lower III terrace deposits | tl3 | 礫・砂及び泥 | Gravel, sand and mud
8 | 新生代 | Cenozoic | 第四紀 | Quaternary | 更新世後期－完新世 | Late Pleistocene to Holocene |  |  | 段丘堆積物 | Terrace deposits | 低位段丘堆積物 | Lower terrace deposits | 低位II段丘堆積物 | Lower II terrace deposits | tl2 | 礫・砂及び泥 | Gravel, sand and mud
9 | 新生代 | Cenozoic | 第四紀 | Quaternary | 更新世後期－完新世 | Late Pleistocene to Holocene |  |  | 段丘堆積物 | Terrace deposits | 低位段丘堆積物 | Lower terrace deposits | 低位I段丘堆積物 | Lower I terrace deposits | tl1 | 礫・砂及び泥 | Gravel, sand and mud
10 | 新生代 | Cenozoic | 第四紀 | Quaternary | 更新世中期－後期 | Middle to Late Pleistocene |  |  | 段丘堆積物 | Terrace deposits | 中位段丘堆積物 | Middle terrace deposits | 中位III段丘堆積物 | Middle III terrace deposits | tm3 | 礫・砂及び泥 | Gravel, sand and mud
11 | 新生代 | Cenozoic | 第四紀 | Quaternary | 更新世中期－後期 | Middle to Late Pleistocene |  |  | 段丘堆積物 | Terrace deposits | 中位段丘堆積物 | Middle terrace deposits | 中位II段丘堆積物 | Middle II terrace deposits | tm2 | 礫・砂及び泥 | Gravel, sand and mud
12 | 新生代 | Cenozoic | 第四紀 | Quaternary | 更新世中期－後期 | Middle to Late Pleistocene |  |  | 段丘堆積物 | Terrace deposits | 中位段丘堆積物 | Middle terrace deposits | 中位I段丘堆積物 | Middle I terrace deposits | tm1 | 礫・砂及び泥 | Gravel, sand and mud
13 | 新生代 | Cenozoic | 第四紀 | Quaternary | 更新世中期－後期 | Middle to Late Pleistocene |  |  | 段丘堆積物 | Terrace deposits | 高位段丘堆積物 | Higher terrace deposits | 高位II段丘堆積物 | Higher II terrace deposits | th2 | 礫・砂及び泥 | Gravel, sand and mud
14 | 新生代 | Cenozoic | 第四紀 | Quaternary | 更新世中期－後期 | Middle to Late Pleistocene |  |  | 段丘堆積物 | Terrace deposits | 高位段丘堆積物 | Higher terrace deposits | 高位I段丘堆積物 | Higher I terrace deposits | th1 | 礫・砂及び泥 | Gravel, sand and mud
15 | 新生代 | Cenozoic | 第四紀 | Quaternary | 更新世中期－完新世 | Middle Pleistocene to Holocene |  |  | 段丘堆積物及び沖積層 | Terrace deposits and alluvium |  |  |  |  | a-t ※ | 礫・砂及び泥 | Gravel, sand and mud
16 | 新生代 | Cenozoic | 第四紀 | Quaternary | 更新世前期 | Early Pleistocene |  |  | 大阪層群 | Osaka Group |  |  |  |  | O | 礫・砂及び泥 | Gravel, sand and mud
17 | 新生代 | Cenozoic | 第四紀 | Quaternary | 更新世前期 | Early Pleistocene |  |  | 古琵琶湖層群 | Kobiwako Group | 堅田累層 | Katata Formation | 上部層 | Upper Member | Ku | 礫・砂及び泥 | Gravel, sand and mud
18 | 新生代 | Cenozoic | 第四紀 | Quaternary | 更新世前期 | Early Pleistocene |  |  | 古琵琶湖層群 | Kobiwako Group | 堅田累層 | Katata Formation | 下部層 | Lower Member | Kl | 砂・泥及び礫 | Sand, mud and gravel
19 | 新生代 | Cenozoic | 第四紀 | Quaternary | 更新世前期 | Early Pleistocene |  |  | 古琵琶湖層群 | Kobiwako Group | 堅田累層 | Katata Formation | 火山灰層 | Tephra layer | Km | Ni:虹ヶ丘，Ki:喜撰，BiI:バイオタイトI，BiII:バイオタイトII，KhI:栗原I，KhII:栗原II，KhIII:栗原III，SkI:佐川I，SkII:佐川II，SkIII:佐川III，Km:上仰木 | Ni:Nijigaoka, Ki:Kisen, BiI:Biotite I, BiII:Biotite II, KhI:Kurihara I, KhII:Kurihara II, KhIII:Kurihara III, SkI:Sakawa I, SkII:Sakawa II, SkIII:Sakawa III, Km:Kamiogi
20 | 新生代 | Cenozoic | 第四紀 | Quaternary | 更新世前期 | Early Pleistocene |  |  | 古琵琶湖層群 | Kobiwako Group | 草津累層 | Kusatsu Formation | 瀬田礫層 | Seta Gravel Member | Ks | 砂・泥及び礫 | Sand, mud and gravel
21 | 新生代 | Cenozoic | 第四紀 | Quaternary | 更新世前期 | Early Pleistocene |  |  | 古琵琶湖層群 | Kobiwako Group | 未区分古琵琶湖層群 | Unclassified Kobiwako Group |  |  | Kum ※ | 砂・泥及び礫 | Sand, mud and gravel
22 | 中生代 | Mesozoic | 白亜紀後期 | Late Cretaceous |  |  |  |  | 貫入岩類 | Intrusive rocks | 岩脈類 | Dikes |  |  | D2 | 花崗斑岩・石英斑岩・アプライト | Granite porphyry, quartz porphyry and aplite
23 | 中生代 | Mesozoic | 白亜紀後期 | Late Cretaceous |  |  |  |  | 貫入岩類 | Intrusive rocks | 岩脈類 | Dikes |  |  | D1 | 安山岩 | Andesite
24 | 中生代 | Mesozoic | 白亜紀後期 | Late Cretaceous |  |  |  |  | 貫入岩類 | Intrusive rocks | 花崗岩類 | Granitic rocks | 比叡花崗岩 | Hiei Granite | G6 | 斑状黒雲母花崗岩 | Porphyritic biotite granite
25 | 中生代 | Mesozoic | 白亜紀後期 | Late Cretaceous |  |  |  |  | 貫入岩類 | Intrusive rocks | 花崗岩類 | Granitic rocks | 比叡花崗岩 | Hiei Granite | G5 | 黒雲母花崗岩（まれに普通角閃石含有） | Biotite granite (rarely hornblende-bearing)
26 | 中生代 | Mesozoic | 白亜紀後期 | Late Cretaceous |  |  |  |  | 貫入岩類 | Intrusive rocks | 花崗岩類 | Granitic rocks | 霊仙花崗閃緑岩 | Reizen granodiorite | G4 | 普通角閃石黒雲母花崗閃緑岩 | Hornblende-biotite granodiorite
27 | 中生代 | Mesozoic | 白亜紀後期 | Late Cretaceous |  |  |  |  | 貫入岩類 | Intrusive rocks | 花崗岩類 | Granitic rocks | 小規模ト－ナル岩 | Small tonalitic bodies | G3 | 黒雲母普通角閃石石英閃緑岩 - トーナル岩 | Biotite-hornblende quartz diorite and tonalite
28 | 中生代 | Mesozoic | 白亜紀後期 | Late Cretaceous |  |  |  |  | 貫入岩類 | Intrusive rocks | 花崗岩類 | Granitic rocks | 花脊石英閃緑岩 | Hanase quartz diorite | G2 | 黒雲母普通角閃石石英閃緑岩 - 石英モンゾ閃緑岩 | Biotite-hornblende quartz diorite and quartz monzo-diorite
29 | 中生代 | Mesozoic | 白亜紀後期 | Late Cretaceous |  |  |  |  | 貫入岩類 | Intrusive rocks | 花崗岩類 | Granitic rocks | 仰木ト－ナル岩 | Ohgi tonalite | G1 | 普通角閃石黒雲母ト－ナル岩 - 花崗閃緑岩及び黒雲母含有単斜輝石普通角閃石石英モンゾニ岩 | Hornblende-biotite tonalite and granodiorite, and biotite-bearing clinopyroxene-hornblende quartz monzonite
30 | 中生代 | Mesozoic | ジュラ紀後期 | Late Jurassic |  |  | 丹波帯 | Tamba belt | I型地層群 | Type I Suite | 比叡山コンプレックス | Hieizan Complex | 砂岩相 | Sandstone facies | Ess | 厚層理砂岩及び砂岩頁岩互層 | Thick bedded sandstone and alternating beds of sandstone and shale
31 | 中生代 | Mesozoic | ジュラ紀後期 | Late Jurassic |  |  | 丹波帯 | Tamba belt | I型地層群 | Type I Suite | 比叡山コンプレックス | Hieizan Complex | 黒色頁岩相 | Black shale facies | Es | 黒色頁岩，砂岩頁岩互層を伴う | Black shale, with alternating beds of sandstone and shale
32 | 中生代 | Mesozoic | ジュラ紀後期 | Late Jurassic |  |  | 丹波帯 | Tamba belt | I型地層群 | Type I Suite | 大原コンプレックス | Ohara Complex | 混在岩相 | Mixed rock facies | Om | 黒色頁岩基質に，砂岩・層状チャ－ト・珪質頁岩の小岩塊を含む | Black shale including clasts of sandstone, bedded chert, and siliceous shale
33 | 中生代 | Mesozoic | ジュラ紀後期 | Late Jurassic |  |  | 丹波帯 | Tamba belt | I型地層群 | Type I Suite | 大原コンプレックス | Ohara Complex | 砂岩相 | Sandstone facies | Oss | 厚層理砂岩及び砂岩頁岩互層 | Thick bedded sandstone and alternating beds of sandstone and shale
34 | 中生代 | Mesozoic | ジュラ紀後期 | Late Jurassic |  |  | 丹波帯 | Tamba belt | I型地層群 | Type I Suite | 大原コンプレックス | Ohara Complex | 砂岩頁岩互層相 | Sandstone-shale alternation facies | Oa | 砂岩頁岩互層，黒色頁岩・成層砂岩を伴う | Alternating beds of sandstone and shale with black shale and bedded sandstone
35 | 中生代 | Mesozoic | ジュラ紀後期 | Late Jurassic |  |  | 丹波帯 | Tamba belt | I型地層群 | Type I Suite | 大原コンプレックス | Ohara Complex | 黒色頁岩相 | Black shale facies | Os | 黒色頁岩，砂岩頁岩互層を伴う | Black shale, with alternating beds of sandstone and shale
36 | 中生代 | Mesozoic | ジュラ紀後期 | Late Jurassic |  |  | 丹波帯 | Tamba belt | I型地層群 | Type I Suite | 大原コンプレックス | Ohara Complex | 珪質頁岩相 | Siliceous shale facies | Ok | 珪質頁岩，黒色頁岩・酸性凝灰岩を伴う | Siliceous shale, with black shale and acidic tuff
37 | 中生代 | Mesozoic | ジュラ紀後期 | Late Jurassic |  |  | 丹波帯 | Tamba belt | I型地層群 | Type I Suite | 大原コンプレックス | Ohara Complex | 石灰岩相 | Limestone facies | Ol | 石灰岩，チャ－トを伴う | Limestone with minor amounts of chert
38 | 中生代 | Mesozoic | ジュラ紀後期 | Late Jurassic |  |  | 丹波帯 | Tamba belt | I型地層群 | Type I Suite | 大原コンプレックス | Ohara Complex | チャ－ト相 | Chert facies | Oc | 層状チャ－ト，珪質頁岩・層状珪質粘土岩を伴う | Bedded chert, with minor amounts of siliceous shale and bedded siliceous claystone
39 | 中生代 | Mesozoic | ジュラ紀後期 | Late Jurassic |  |  | 丹波帯 | Tamba belt | I型地層群 | Type I Suite | 大原コンプレックス | Ohara Complex | 砥石型珪質頁岩相 | Toishi-type siliceous shale facies | Ot | スレ－ト質層状珪質粘土岩 | Slaty bedded siliceous claystone
40 | 中生代 | Mesozoic | ジュラ紀後期 | Late Jurassic |  |  | 丹波帯 | Tamba belt | I型地層群 | Type I Suite | 大原コンプレックス | Ohara Complex | 緑色岩相 | Greenstone facies | Og | 玄武岩質枕状溶岩・塊状溶岩・火砕岩類 | Basalt pillow lava, massive lava and volcaniclastic rocks
41 | 中生代 | Mesozoic | ジュラ紀後期 | Late Jurassic |  |  | 丹波帯 | Tamba belt | I型地層群 | Type I Suite | 未区分I型地層群 | Unclassified Type I Suite |  |  | TI | 黒色頁岩・砂岩 | Black shale and sandstone
42 | 中生代 | Mesozoic | ジュラ紀前期－中期 | Early to Middle Jurassic |  |  | 丹波帯 | Tamba belt | II型地層群 | Type II Suite | 灰屋コンプレックス | Haiya Complex | 混在岩相 | Mixed rock facies | Hm | 黒色頁岩基質に，砂岩・緑色岩・層状チャ－ト・珪質頁岩の小岩塊を含む | Black shale including clasts of sandstone, greenstone, bedded chert, and siliceous shale
43 | 中生代 | Mesozoic | ジュラ紀前期－中期 | Early to Middle Jurassic |  |  | 丹波帯 | Tamba belt | II型地層群 | Type II Suite | 灰屋コンプレックス | Haiya Complex | 砂岩相 | Sandstone facies | Hss | 厚層理砂岩及び砂岩頁岩互層 | Thick bedded sandstone and alternating beds of sandstone and shale
44 | 中生代 | Mesozoic | ジュラ紀前期－中期 | Early to Middle Jurassic |  |  | 丹波帯 | Tamba belt | II型地層群 | Type II Suite | 灰屋コンプレックス | Haiya Complex | 黒色頁岩相 | Black shale facies | Hs | 黒色頁岩，珪質頁岩・酸性凝灰岩を伴う | Black shale, with siliceous shale and acidic tuff
45 | 中生代 | Mesozoic | ジュラ紀前期－中期 | Early to Middle Jurassic |  |  | 丹波帯 | Tamba belt | II型地層群 | Type II Suite | 灰屋コンプレックス | Haiya Complex | チャ－ト相 | Chert facies | Hc | 層状チャ－ト，珪質頁岩を伴う | Bedded chert, with siliceous shale
46 | 中生代 | Mesozoic | ジュラ紀前期－中期 | Early to Middle Jurassic |  |  | 丹波帯 | Tamba belt | II型地層群 | Type II Suite | 灰屋コンプレックス | Haiya Complex | 石灰岩相 | Limestone facies | Hl | 石灰岩，緑色岩・チャ－トを伴う | Limestone, with minor amounts of greenstone and chert
47 | 中生代 | Mesozoic | ジュラ紀前期－中期 | Early to Middle Jurassic |  |  | 丹波帯 | Tamba belt | II型地層群 | Type II Suite | 灰屋コンプレックス | Haiya Complex | 緑色岩相 | Greenstone facies | Hg | 玄武岩質枕状溶岩・塊状溶岩・火砕岩類，混在岩を伴う | Basalt pillow lava, massive lava and volcaniclastic rocks, with blocks of chert and lava in basaltic matrix
48 | 中生代 | Mesozoic | ジュラ紀前期－中期 | Early to Middle Jurassic |  |  | 丹波帯 | Tamba belt | II型地層群 | Type II Suite | 雲ケ畑コンプレックス | Kumogahata Complex | 混在岩相 | Mixed rock facies | Km | 黒色頁岩基質に，砂岩・緑色岩・層状チャ－ト・珪質頁岩の小岩塊を含む | Black shale including clasts of sandstone, greenstone, bedded chert and siliceous shale
49 | 中生代 | Mesozoic | ジュラ紀前期－中期 | Early to Middle Jurassic |  |  | 丹波帯 | Tamba belt | II型地層群 | Type II Suite | 雲ケ畑コンプレックス | Kumogahata Complex | 砂岩相 | Sandstone facies | Kss | 厚層理砂岩及び砂岩頁岩互層 | Thick bedded sandstone and alternating beds of sandstone and shale
50 | 中生代 | Mesozoic | ジュラ紀前期－中期 | Early to Middle Jurassic |  |  | 丹波帯 | Tamba belt | II型地層群 | Type II Suite | 雲ケ畑コンプレックス | Kumogahata Complex | チャ－ト相 | Chert facies | Kc | 層状チャ－ト，珪質頁岩を伴う | Bedded chert, with siliceous shale
88 | [15 empty] | 水域（河川・湖沼・海など） | Water area (river, lake, sea etc.)
※ 断面図のみに示す
※ Only for cross sections

## LEGEND_LINE
MAJOR_CODE | LEGEND01 | LEGEND01E
1 | 地質境界線 | Geologic boundary
6 | 丹波帯の堆積岩コンプレックスの整合的な岩相境界，及び比叡花崗岩の岩相境界 | Concordant lithologic boundary in sedimentary complexes of the Tamba Belt, and boundary of rock types in the Hiei Granite
11 | 断層 | Fault
12 | 推定断層 | Inferred fault
13 | 伏在断層 | Concealed fault
16 | 伏在衝上断層 | Concealed thrust
17 | ユニット境界をなすスラスト | Thrust fault which bounds tectonostratigraphic units
21 | 活断層 | Active fault
22 | 推定活断層 | Inferred active fault
35 | 背斜及びアンチフォーム（矢印はプランジを示す） | Anticline and antiform (arrow indicates plunge)
37 | 伏在背斜 | Concealed anticline
38 | 向斜及びシンフォーム（矢印はプランジを示す） | Syncline and synform (arrow indicates plunge)
40 | 伏在向斜 | Concealed syncline
79 | 地質断面図での地層面のトレース | Trace of bedding plane on geologic section
93 | 地質断面線 | Geologic cross section line
99 | 図郭線 | Map frame
101 | Ni ：虹ケ丘 | Ni : Nijigaoka
102 | Ki ：喜撰 | Ki : Kisen
103 | BiI ：バイオタイト I | BiI : Biotite I
104 | BiII ：バイオタイト II | BiII : Biotite II
105 | KhI ：栗原 I | KhI : Kurihara I
106 | KhII ：栗原 II | KhII : Kurihara II
107 | KhIII ：栗原 III | KhIII : Kurihara III
108 | SkI ：佐川 I | SkI : Sakawa I
109 | SkII ：佐川 II | SkII : Sakawa II
110 | SkIII ：佐川 III | SkIII : Sakawa III
111 | Km ：上仰木 | Km : Kamiogi

## PNT
No | Attribute Code | Remarks Order | LEGEND01 | LEGEND01E
1 | 301 |  | 稼行採石場 | Working quarry
2 | 301 |  | 稼行採石場 | Working quarry
3 | 301 |  | 稼行採石場 | Working quarry
4 | 301 |  | 稼行採石場 | Working quarry
5 | 307 |  | 守山1000mボーリング | Moriyama 1000m boring site
6 | 307 |  | 烏丸ボーリング | Karasuma boring site
7 | 307 |  | アクティバボーリング | Activa boring site
8 | 309 | 1 | 温泉・鉱泉と地点番号（1-10） | Hot spring and mineral spring with locality number (1-10)
9 | 309 | 2 | 温泉・鉱泉と地点番号（1-10） | Hot spring and mineral spring with locality number (1-10)
10 | 309 | 3 | 温泉・鉱泉と地点番号（1-10） | Hot spring and mineral spring with locality number (1-10)
11 | 309 | 4 | 温泉・鉱泉と地点番号（1-10） | Hot spring and mineral spring with locality number (1-10)
12 | 309 | 5 | 温泉・鉱泉と地点番号（1-10） | Hot spring and mineral spring with locality number (1-10)
13 | 309 | 6 | 温泉・鉱泉と地点番号（1-10） | Hot spring and mineral spring with locality number (1-10)
14 | 309 | 7 | 温泉・鉱泉と地点番号（1-10） | Hot spring and mineral spring with locality number (1-10)
15 | 309 | 8 | 温泉・鉱泉と地点番号（1-10） | Hot spring and mineral spring with locality number (1-10)
16 | 309 | 9 | 温泉・鉱泉と地点番号（1-10） | Hot spring and mineral spring with locality number (1-10)
17 | 309 | 10 | 温泉・鉱泉と地点番号（1-10） | Hot spring and mineral spring with locality number (1-10)
18 | 309 |  | 温泉・鉱泉 | Hot spring and mineral spring
19 | 309 |  | 温泉・鉱泉 | Hot spring and mineral spring
20 | 309 |  | 温泉・鉱泉 | Hot spring and mineral spring
21 | 309 |  | 温泉・鉱泉 | Hot spring and mineral spring
22 | 359 | F1 | 紡錘虫化石の産出地点と地点番号（F1-F4） | Locality of fusulinid fossil and locality number (F1-F4)
23 | 359 | F2 | 紡錘虫化石の産出地点と地点番号（F1-F4） | Locality of fusulinid fossil and locality number (F1-F4)
24 | 359 | F3 | 紡錘虫化石の産出地点と地点番号（F1-F4） | Locality of fusulinid fossil and locality number (F1-F4)
25 | 359 | F4 | 紡錘虫化石の産出地点と地点番号（F1-F4） | Locality of fusulinid fossil and locality number (F1-F4)
26 | 360 | R1 | 放散虫化石の産出地点と地点番号（R1-R15） | Locality of radiolarian fossil and locality number (R1-R15)
27 | 360 | R2 | 放散虫化石の産出地点と地点番号（R1-R15） | Locality of radiolarian fossil and locality number (R1-R15)
28 | 360 | R3 | 放散虫化石の産出地点と地点番号（R1-R15） | Locality of radiolarian fossil and locality number (R1-R15)
29 | 360 | R4 | 放散虫化石の産出地点と地点番号（R1-R15） | Locality of radiolarian fossil and locality number (R1-R15)
30 | 360 | R5 | 放散虫化石の産出地点と地点番号（R1-R15） | Locality of radiolarian fossil and locality number (R1-R15)
31 | 360 | R6 | 放散虫化石の産出地点と地点番号（R1-R15） | Locality of radiolarian fossil and locality number (R1-R15)
32 | 360 | R7 | 放散虫化石の産出地点と地点番号（R1-R15） | Locality of radiolarian fossil and locality number (R1-R15)
33 | 360 | R8 | 放散虫化石の産出地点と地点番号（R1-R15） | Locality of radiolarian fossil and locality number (R1-R15)
34 | 360 | R9 | 放散虫化石の産出地点と地点番号（R1-R15） | Locality of radiolarian fossil and locality number (R1-R15)
35 | 360 | R10 | 放散虫化石の産出地点と地点番号（R1-R15） | Locality of radiolarian fossil and locality number (R1-R15)
36 | 360 | R11 | 放散虫化石の産出地点と地点番号（R1-R15） | Locality of radiolarian fossil and locality number (R1-R15)
37 | 360 | R12 | 放散虫化石の産出地点と地点番号（R1-R15） | Locality of radiolarian fossil and locality number (R1-R15)
38 | 360 | R13 | 放散虫化石の産出地点と地点番号（R1-R15） | Locality of radiolarian fossil and locality number (R1-R15)
39 | 360 | R14 | 放散虫化石の産出地点と地点番号（R1-R15） | Locality of radiolarian fossil and locality number (R1-R15)
40 | 360 | R15 | 放散虫化石の産出地点と地点番号（R1-R15） | Locality of radiolarian fossil and locality number (R1-R15)
41 | 901 | A | 断面線端点 | End of geologic cross section line
42 | 902 | B | 断面線端点 | End of geologic cross section line
43 | 903 | C | 断面線端点 | End of geologic cross section line
44 | 904 | D | 断面線端点 | End of geologic cross section line
45 | 905 | E | 断面線端点 | End of geologic cross section line

## STRDIP
No | Attribute Code Type of Strike & Dip | Strike Value | Dip Value | Remarks | LEGEND01 | LEGEND01E
1 | 10 | 175 | 5 |  | 地層の走向及び傾斜（上下未確認） | Strike and dip of strata (tops unknown)
2 | 10 | 185 | 10 |  | 地層の走向及び傾斜（上下未確認） | Strike and dip of strata (tops unknown)
3 | 10 | 167 | 18 |  | 地層の走向及び傾斜（上下未確認） | Strike and dip of strata (tops unknown)
4 | 10 | 355 | 35 |  | 地層の走向及び傾斜（上下未確認） | Strike and dip of strata (tops unknown)
5 | 10 | 271 | 10 |  | 地層の走向及び傾斜（上下未確認） | Strike and dip of strata (tops unknown)
6 | 10 | 163 | 14 |  | 地層の走向及び傾斜（上下未確認） | Strike and dip of strata (tops unknown)
7 | 10 | 245 | 12 |  | 地層の走向及び傾斜（上下未確認） | Strike and dip of strata (tops unknown)
8 | 10 | 174 | 10 |  | 地層の走向及び傾斜（上下未確認） | Strike and dip of strata (tops unknown)
9 | 10 | 255 | 14 |  | 地層の走向及び傾斜（上下未確認） | Strike and dip of strata (tops unknown)
10 | 10 | 250 | 10 |  | 地層の走向及び傾斜（上下未確認） | Strike and dip of strata (tops unknown)
11 | 10 | 202 | 14 |  | 地層の走向及び傾斜（上下未確認） | Strike and dip of strata (tops unknown)
12 | 10 | 314 | 18 |  | 地層の走向及び傾斜（上下未確認） | Strike and dip of strata (tops unknown)
13 | 10 | 249 | 10 |  | 地層の走向及び傾斜（上下未確認） | Strike and dip of strata (tops unknown)
14 | 10 | 339 | 15 |  | 地層の走向及び傾斜（上下未確認） | Strike and dip of strata (tops unknown)
15 | 10 | 106 | 12 |  | 地層の走向及び傾斜（上下未確認） | Strike and dip of strata (tops unknown)
16 | 10 | 50 | 40 |  | 地層の走向及び傾斜（上下未確認） | Strike and dip of strata (tops unknown)
17 | 10 | 101 | 15 |  | 地層の走向及び傾斜（上下未確認） | Strike and dip of strata (tops unknown)
18 | 10 | 30 | 45 |  | 地層の走向及び傾斜（上下未確認） | Strike and dip of strata (tops unknown)
19 | 10 | 288 | 15 |  | 地層の走向及び傾斜（上下未確認） | Strike and dip of strata (tops unknown)
20 | 10 | 281 | 12 |  | 地層の走向及び傾斜（上下未確認） | Strike and dip of strata (tops unknown)
21 | 10 | 295 | 10 |  | 地層の走向及び傾斜（上下未確認） | Strike and dip of strata (tops unknown)
22 | 10 | 48 | 32 |  | 地層の走向及び傾斜（上下未確認） | Strike and dip of strata (tops unknown)
23 | 10 | 285 | 25 |  | 地層の走向及び傾斜（上下未確認） | Strike and dip of strata (tops unknown)
24 | 10 | 0 | 15 |  | 地層の走向及び傾斜（上下未確認） | Strike and dip of strata (tops unknown)
25 | 10 | 53 | 55 |  | 地層の走向及び傾斜（上下未確認） | Strike and dip of strata (tops unknown)
26 | 10 | 139 | 20 |  | 地層の走向及び傾斜（上下未確認） | Strike and dip of strata (tops unknown)
27 | 10 | 144 | 10 |  | 地層の走向及び傾斜（上下未確認） | Strike and dip of strata (tops unknown)
28 | 10 | 158 | 5 |  | 地層の走向及び傾斜（上下未確認） | Strike and dip of strata (tops unknown)
29 | 10 | 150 | 10 |  | 地層の走向及び傾斜（上下未確認） | Strike and dip of strata (tops unknown)
30 | 10 | 57 | 14 |  | 地層の走向及び傾斜（上下未確認） | Strike and dip of strata (tops unknown)
31 | 10 | 322 | 20 |  | 地層の走向及び傾斜（上下未確認） | Strike and dip of strata (tops unknown)
32 | 10 | 149 | 10 |  | 地層の走向及び傾斜（上下未確認） | Strike and dip of strata (tops unknown)
33 | 10 | 164 | 20 |  | 地層の走向及び傾斜（上下未確認） | Strike and dip of strata (tops unknown)
34 | 10 | 153 | 10 |  | 地層の走向及び傾斜（上下未確認） | Strike and dip of strata (tops unknown)
35 | 10 | 115 | 20 |  | 地層の走向及び傾斜（上下未確認） | Strike and dip of strata (tops unknown)
36 | 10 | 346 | 5 |  | 地層の走向及び傾斜（上下未確認） | Strike and dip of strata (tops unknown)
37 | 10 | 36 | 40 |  | 地層の走向及び傾斜（上下未確認） | Strike and dip of strata (tops unknown)
38 | 10 | 48 | 16 |  | 地層の走向及び傾斜（上下未確認） | Strike and dip of strata (tops unknown)
39 | 10 | 133 | 7 |  | 地層の走向及び傾斜（上下未確認） | Strike and dip of strata (tops unknown)
40 | 10 | 135 | 10 |  | 地層の走向及び傾斜（上下未確認） | Strike and dip of strata (tops unknown)
41 | 10 | 137 | 10 |  | 地層の走向及び傾斜（上下未確認） | Strike and dip of strata (tops unknown)
42 | 10 | 66 | 70 |  | 地層の走向及び傾斜（上下未確認） | Strike and dip of strata (tops unknown)
43 | 10 | 120 | 18 |  | 地層の走向及び傾斜（上下未確認） | Strike and dip of strata (tops unknown)
44 | 10 | 171 | 10 |  | 地層の走向及び傾斜（上下未確認） | Strike and dip of strata (tops unknown)
45 | 10 | 235 | 4 |  | 地層の走向及び傾斜（上下未確認） | Strike and dip of strata (tops unknown)
46 | 10 | 242 | 70 |  | 地層の走向及び傾斜（上下未確認） | Strike and dip of strata (tops unknown)
47 | 10 | 61 | 90 |  | 直立層の走向（上下未確認） | Strike and dip of vertical strata (tops unknown)
48 | 10 | 197 | 55 |  | 地層の走向及び傾斜（上下未確認） | Strike and dip of strata (tops unknown)
49 | 10 | 189 | 50 |  | 地層の走向及び傾斜（上下未確認） | Strike and dip of strata (tops unknown)
50 | 10 | 219 | 50 |  | 地層の走向及び傾斜（上下未確認） | Strike and dip of strata (tops unknown)
51 | 10 | 276 | 70 |  | 地層の走向及び傾斜（上下未確認） | Strike and dip of strata (tops unknown)
52 | 10 | 60 | 90 |  | 直立層の走向（上下未確認） | Strike and dip of vertical strata (tops unknown)
53 | 10 | 202 | 40 |  | 地層の走向及び傾斜（上下未確認） | Strike and dip of strata (tops unknown)
54 | 10 | 273 | 80 |  | 地層の走向及び傾斜（上下未確認） | Strike and dip of strata (tops unknown)
55 | 10 | 240 | 50 |  | 地層の走向及び傾斜（上下未確認） | Strike and dip of strata (tops unknown)
56 | 10 | 246 | 56 |  | 地層の走向及び傾斜（上下未確認） | Strike and dip of strata (tops unknown)
57 | 10 | 218 | 52 |  | 地層の走向及び傾斜（上下未確認） | Strike and dip of strata (tops unknown)
58 | 10 | 244 | 25 |  | 地層の走向及び傾斜（上下未確認） | Strike and dip of strata (tops unknown)
59 | 10 | 103 | 55 |  | 地層の走向及び傾斜（上下未確認） | Strike and dip of strata (tops unknown)
60 | 10 | 65 | 50 |  | 地層の走向及び傾斜（上下未確認） | Strike and dip of strata (tops unknown)
61 | 10 | 101 | 65 |  | 地層の走向及び傾斜（上下未確認） | Strike and dip of strata (tops unknown)
62 | 10 | 101 | 70 |  | 地層の走向及び傾斜（上下未確認） | Strike and dip of strata (tops unknown)
63 | 10 | 71 | 80 |  | 地層の走向及び傾斜（上下未確認） | Strike and dip of strata (tops unknown)
64 | 10 | 279 | 65 |  | 地層の走向及び傾斜（上下未確認） | Strike and dip of strata (tops unknown)
65 | 10 | 162 | 70 |  | 地層の走向及び傾斜（上下未確認） | Strike and dip of strata (tops unknown)
66 | 10 | 100 | 70 |  | 地層の走向及び傾斜（上下未確認） | Strike and dip of strata (tops unknown)
67 | 10 | 92 | 50 |  | 地層の走向及び傾斜（上下未確認） | Strike and dip of strata (tops unknown)
68 | 10 | 83 | 60 |  | 地層の走向及び傾斜（上下未確認） | Strike and dip of strata (tops unknown)
69 | 10 | 255 | 60 |  | 地層の走向及び傾斜（上下未確認） | Strike and dip of strata (tops unknown)
70 | 10 | 79 | 90 |  | 直立層の走向（上下未確認） | Strike and dip of vertical strata (tops unknown)
71 | 10 | 77 | 80 |  | 地層の走向及び傾斜（上下未確認） | Strike and dip of strata (tops unknown)
72 | 10 | 89 | 40 |  | 地層の走向及び傾斜（上下未確認） | Strike and dip of strata (tops unknown)
73 | 10 | 90 | 70 |  | 地層の走向及び傾斜（上下未確認） | Strike and dip of strata (tops unknown)
74 | 10 | 268 | 80 |  | 地層の走向及び傾斜（上下未確認） | Strike and dip of strata (tops unknown)
75 | 10 | 97 | 80 |  | 地層の走向及び傾斜（上下未確認） | Strike and dip of strata (tops unknown)
76 | 10 | 70 | 60 |  | 地層の走向及び傾斜（上下未確認） | Strike and dip of strata (tops unknown)
77 | 10 | 68 | 60 |  | 地層の走向及び傾斜（上下未確認） | Strike and dip of strata (tops unknown)
78 | 10 | 79 | 40 |  | 地層の走向及び傾斜（上下未確認） | Strike and dip of strata (tops unknown)
79 | 10 | 254 | 40 |  | 地層の走向及び傾斜（上下未確認） | Strike and dip of strata (tops unknown)
80 | 10 | 227 | 45 |  | 地層の走向及び傾斜（上下未確認） | Strike and dip of strata (tops unknown)
81 | 10 | 254 | 75 |  | 地層の走向及び傾斜（上下未確認） | Strike and dip of strata (tops unknown)
82 | 10 | 219 | 45 |  | 地層の走向及び傾斜（上下未確認） | Strike and dip of strata (tops unknown)
83 | 10 | 247 | 70 |  | 地層の走向及び傾斜（上下未確認） | Strike and dip of strata (tops unknown)
84 | 10 | 149 | 52 |  | 地層の走向及び傾斜（上下未確認） | Strike and dip of strata (tops unknown)
85 | 10 | 92 | 45 |  | 地層の走向及び傾斜（上下未確認） | Strike and dip of strata (tops unknown)
86 | 10 | 138 | 70 |  | 地層の走向及び傾斜（上下未確認） | Strike and dip of strata (tops unknown)
87 | 10 | 156 | 60 |  | 地層の走向及び傾斜（上下未確認） | Strike and dip of strata (tops unknown)
88 | 10 | 317 | 80 |  | 地層の走向及び傾斜（上下未確認） | Strike and dip of strata (tops unknown)
89 | 10 | 139 | 80 |  | 地層の走向及び傾斜（上下未確認） | Strike and dip of strata (tops unknown)
90 | 10 | 186 | 70 |  | 地層の走向及び傾斜（上下未確認） | Strike and dip of strata (tops unknown)
91 | 10 | 274 | 35 |  | 地層の走向及び傾斜（上下未確認） | Strike and dip of strata (tops unknown)
92 | 10 | 169 | 20 |  | 地層の走向及び傾斜（上下未確認） | Strike and dip of strata (tops unknown)
93 | 10 | 223 | 60 |  | 地層の走向及び傾斜（上下未確認） | Strike and dip of strata (tops unknown)
94 | 10 | 231 | 30 |  | 地層の走向及び傾斜（上下未確認） | Strike and dip of strata (tops unknown)
95 | 10 | 47 | 40 |  | 地層の走向及び傾斜（上下未確認） | Strike and dip of strata (tops unknown)
96 | 10 | 214 | 70 |  | 地層の走向及び傾斜（上下未確認） | Strike and dip of strata (tops unknown)
97 | 10 | 273 | 45 |  | 地層の走向及び傾斜（上下未確認） | Strike and dip of strata (tops unknown)
98 | 10 | 224 | 60 |  | 地層の走向及び傾斜（上下未確認） | Strike and dip of strata (tops unknown)
99 | 10 | 73 | 80 |  | 地層の走向及び傾斜（上下未確認） | Strike and dip of strata (tops unknown)
100 | 10 | 90 | 90 |  | 直立層の走向（上下未確認） | Strike and dip of vertical strata (tops unknown)
101 | 10 | 85 | 90 |  | 直立層の走向（上下未確認） | Strike and dip of vertical strata (tops unknown)
102 | 10 | 93 | 46 |  | 地層の走向及び傾斜（上下未確認） | Strike and dip of strata (tops unknown)
103 | 10 | 95 | 70 |  | 地層の走向及び傾斜（上下未確認） | Strike and dip of strata (tops unknown)
104 | 10 | 71 | 40 |  | 地層の走向及び傾斜（上下未確認） | Strike and dip of strata (tops unknown)
105 | 10 | 329 | 70 |  | 地層の走向及び傾斜（上下未確認） | Strike and dip of strata (tops unknown)
106 | 10 | 250 | 60 |  | 地層の走向及び傾斜（上下未確認） | Strike and dip of strata (tops unknown)
107 | 10 | 54 | 55 |  | 地層の走向及び傾斜（上下未確認） | Strike and dip of strata (tops unknown)
108 | 10 | 231 | 55 |  | 地層の走向及び傾斜（上下未確認） | Strike and dip of strata (tops unknown)
109 | 10 | 241 | 40 |  | 地層の走向及び傾斜（上下未確認） | Strike and dip of strata (tops unknown)
110 | 10 | 244 | 65 |  | 地層の走向及び傾斜（上下未確認） | Strike and dip of strata (tops unknown)
111 | 10 | 269 | 80 |  | 地層の走向及び傾斜（上下未確認） | Strike and dip of strata (tops unknown)
112 | 10 | 18 | 90 |  | 直立層の走向（上下未確認） | Strike and dip of vertical strata (tops unknown)
113 | 10 | 269 | 55 |  | 地層の走向及び傾斜（上下未確認） | Strike and dip of strata (tops unknown)
114 | 10 | 270 | 55 |  | 地層の走向及び傾斜（上下未確認） | Strike and dip of strata (tops unknown)
115 | 10 | 272 | 50 |  | 地層の走向及び傾斜（上下未確認） | Strike and dip of strata (tops unknown)
116 | 10 | 279 | 60 |  | 地層の走向及び傾斜（上下未確認） | Strike and dip of strata (tops unknown)
117 | 10 | 287 | 40 |  | 地層の走向及び傾斜（上下未確認） | Strike and dip of strata (tops unknown)
118 | 10 | 208 | 50 |  | 地層の走向及び傾斜（上下未確認） | Strike and dip of strata (tops unknown)
119 | 10 | 256 | 40 |  | 地層の走向及び傾斜（上下未確認） | Strike and dip of strata (tops unknown)
120 | 10 | 194 | 40 |  | 地層の走向及び傾斜（上下未確認） | Strike and dip of strata (tops unknown)
121 | 10 | 237 | 45 |  | 地層の走向及び傾斜（上下未確認） | Strike and dip of strata (tops unknown)
122 | 10 | 156 | 35 |  | 地層の走向及び傾斜（上下未確認） | Strike and dip of strata (tops unknown)
123 | 10 | 141 | 80 |  | 地層の走向及び傾斜（上下未確認） | Strike and dip of strata (tops unknown)
124 | 10 | 151 | 40 |  | 地層の走向及び傾斜（上下未確認） | Strike and dip of strata (tops unknown)
125 | 10 | 165 | 45 |  | 地層の走向及び傾斜（上下未確認） | Strike and dip of strata (tops unknown)
126 | 10 | 153 | 50 |  | 地層の走向及び傾斜（上下未確認） | Strike and dip of strata (tops unknown)
127 | 10 | 155 | 50 |  | 地層の走向及び傾斜（上下未確認） | Strike and dip of strata (tops unknown)
128 | 10 | 74 | 55 |  | 地層の走向及び傾斜（上下未確認） | Strike and dip of strata (tops unknown)
129 | 10 | 73 | 45 |  | 地層の走向及び傾斜（上下未確認） | Strike and dip of strata (tops unknown)
130 | 10 | 83 | 70 |  | 地層の走向及び傾斜（上下未確認） | Strike and dip of strata (tops unknown)
131 | 10 | 223 | 40 |  | 地層の走向及び傾斜（上下未確認） | Strike and dip of strata (tops unknown)
132 | 10 | 187 | 8 |  | 地層の走向及び傾斜（上下未確認） | Strike and dip of strata (tops unknown)
133 | 10 | 114 | 70 |  | 地層の走向及び傾斜（上下未確認） | Strike and dip of strata (tops unknown)
134 | 10 | 259 | 70 |  | 地層の走向及び傾斜（上下未確認） | Strike and dip of strata (tops unknown)
135 | 10 | 14 | 90 |  | 直立層の走向（上下未確認） | Strike and dip of vertical strata (tops unknown)
136 | 10 | 63 | 70 |  | 地層の走向及び傾斜（上下未確認） | Strike and dip of strata (tops unknown)
137 | 10 | 218 | 60 |  | 地層の走向及び傾斜（上下未確認） | Strike and dip of strata (tops unknown)
138 | 10 | 179 | 40 |  | 地層の走向及び傾斜（上下未確認） | Strike and dip of strata (tops unknown)
139 | 10 | 142 | 15 |  | 地層の走向及び傾斜（上下未確認） | Strike and dip of strata (tops unknown)
140 | 10 | 171 | 50 |  | 地層の走向及び傾斜（上下未確認） | Strike and dip of strata (tops unknown)
141 | 10 | 161 | 30 |  | 地層の走向及び傾斜（上下未確認） | Strike and dip of strata (tops unknown)
142 | 10 | 209 | 80 |  | 地層の走向及び傾斜（上下未確認） | Strike and dip of strata (tops unknown)
143 | 10 | 179 | 60 |  | 地層の走向及び傾斜（上下未確認） | Strike and dip of strata (tops unknown)
144 | 10 | 111 | 25 |  | 地層の走向及び傾斜（上下未確認） | Strike and dip of strata (tops unknown)
145 | 10 | 303 | 80 |  | 地層の走向及び傾斜（上下未確認） | Strike and dip of strata (tops unknown)
146 | 10 | 42 | 30 |  | 地層の走向及び傾斜（上下未確認） | Strike and dip of strata (tops unknown)
147 | 10 | 287 | 60 |  | 地層の走向及び傾斜（上下未確認） | Strike and dip of strata (tops unknown)
148 | 10 | 112 | 20 |  | 地層の走向及び傾斜（上下未確認） | Strike and dip of strata (tops unknown)
149 | 10 | 98 | 40 |  | 地層の走向及び傾斜（上下未確認） | Strike and dip of strata (tops unknown)
150 | 10 | 263 | 80 |  | 地層の走向及び傾斜（上下未確認） | Strike and dip of strata (tops unknown)
151 | 10 | 75 | 60 |  | 地層の走向及び傾斜（上下未確認） | Strike and dip of strata (tops unknown)
152 | 10 | 60 | 65 |  | 地層の走向及び傾斜（上下未確認） | Strike and dip of strata (tops unknown)
153 | 10 | 76 | 40 |  | 地層の走向及び傾斜（上下未確認） | Strike and dip of strata (tops unknown)
154 | 10 | 70 | 65 |  | 地層の走向及び傾斜（上下未確認） | Strike and dip of strata (tops unknown)
155 | 10 | 200 | 50 |  | 地層の走向及び傾斜（上下未確認） | Strike and dip of strata (tops unknown)
156 | 10 | 238 | 60 |  | 地層の走向及び傾斜（上下未確認） | Strike and dip of strata (tops unknown)
157 | 10 | 240 | 55 |  | 地層の走向及び傾斜（上下未確認） | Strike and dip of strata (tops unknown)
158 | 10 | 56 | 60 |  | 地層の走向及び傾斜（上下未確認） | Strike and dip of strata (tops unknown)
159 | 10 | 249 | 35 |  | 地層の走向及び傾斜（上下未確認） | Strike and dip of strata (tops unknown)
160 | 10 | 155 | 40 |  | 地層の走向及び傾斜（上下未確認） | Strike and dip of strata (tops unknown)
161 | 10 | 136 | 25 |  | 地層の走向及び傾斜（上下未確認） | Strike and dip of strata (tops unknown)
162 | 10 | 312 | 50 |  | 地層の走向及び傾斜（上下未確認） | Strike and dip of strata (tops unknown)
163 | 10 | 279 | 40 |  | 地層の走向及び傾斜（上下未確認） | Strike and dip of strata (tops unknown)
164 | 10 | 254 | 40 |  | 地層の走向及び傾斜（上下未確認） | Strike and dip of strata (tops unknown)
165 | 10 | 212 | 74 |  | 地層の走向及び傾斜（上下未確認） | Strike and dip of strata (tops unknown)
166 | 10 | 190 | 38 |  | 地層の走向及び傾斜（上下未確認） | Strike and dip of strata (tops unknown)
167 | 10 | 220 | 45 |  | 地層の走向及び傾斜（上下未確認） | Strike and dip of strata (tops unknown)
168 | 10 | 196 | 60 |  | 地層の走向及び傾斜（上下未確認） | Strike and dip of strata (tops unknown)
169 | 10 | 199 | 50 |  | 地層の走向及び傾斜（上下未確認） | Strike and dip of strata (tops unknown)
170 | 10 | 188 | 50 |  | 地層の走向及び傾斜（上下未確認） | Strike and dip of strata (tops unknown)
171 | 10 | 17 | 90 |  | 直立層の走向（上下未確認） | Strike and dip of vertical strata (tops unknown)
172 | 10 | 182 | 60 |  | 地層の走向及び傾斜（上下未確認） | Strike and dip of strata (tops unknown)
173 | 10 | 202 | 60 |  | 地層の走向及び傾斜（上下未確認） | Strike and dip of strata (tops unknown)
174 | 10 | 181 | 40 |  | 地層の走向及び傾斜（上下未確認） | Strike and dip of strata (tops unknown)
175 | 10 | 48 | 60 |  | 地層の走向及び傾斜（上下未確認） | Strike and dip of strata (tops unknown)
176 | 10 | 265 | 54 |  | 地層の走向及び傾斜（上下未確認） | Strike and dip of strata (tops unknown)
177 | 10 | 214 | 20 |  | 地層の走向及び傾斜（上下未確認） | Strike and dip of strata (tops unknown)
178 | 10 | 212 | 45 |  | 地層の走向及び傾斜（上下未確認） | Strike and dip of strata (tops unknown)
179 | 10 | 229 | 50 |  | 地層の走向及び傾斜（上下未確認） | Strike and dip of strata (tops unknown)
180 | 10 | 192 | 50 |  | 地層の走向及び傾斜（上下未確認） | Strike and dip of strata (tops unknown)
181 | 10 | 183 | 50 |  | 地層の走向及び傾斜（上下未確認） | Strike and dip of strata (tops unknown)
182 | 10 | 151 | 40 |  | 地層の走向及び傾斜（上下未確認） | Strike and dip of strata (tops unknown)
183 | 10 | 115 | 40 |  | 地層の走向及び傾斜（上下未確認） | Strike and dip of strata (tops unknown)
184 | 10 | 139 | 50 |  | 地層の走向及び傾斜（上下未確認） | Strike and dip of strata (tops unknown)
185 | 10 | 132 | 35 |  | 地層の走向及び傾斜（上下未確認） | Strike and dip of strata (tops unknown)
186 | 10 | 125 | 50 |  | 地層の走向及び傾斜（上下未確認） | Strike and dip of strata (tops unknown)
187 | 10 | 104 | 55 |  | 地層の走向及び傾斜（上下未確認） | Strike and dip of strata (tops unknown)
188 | 10 | 91 | 50 |  | 地層の走向及び傾斜（上下未確認） | Strike and dip of strata (tops unknown)
189 | 10 | 88 | 40 |  | 地層の走向及び傾斜（上下未確認） | Strike and dip of strata (tops unknown)
190 | 10 | 129 | 50 |  | 地層の走向及び傾斜（上下未確認） | Strike and dip of strata (tops unknown)
191 | 10 | 105 | 70 |  | 地層の走向及び傾斜（上下未確認） | Strike and dip of strata (tops unknown)
192 | 10 | 113 | 80 |  | 地層の走向及び傾斜（上下未確認） | Strike and dip of strata (tops unknown)
193 | 10 | 292 | 30 |  | 地層の走向及び傾斜（上下未確認） | Strike and dip of strata (tops unknown)
194 | 10 | 91 | 20 |  | 地層の走向及び傾斜（上下未確認） | Strike and dip of strata (tops unknown)
195 | 10 | 156 | 38 |  | 地層の走向及び傾斜（上下未確認） | Strike and dip of strata (tops unknown)
196 | 10 | 172 | 60 |  | 地層の走向及び傾斜（上下未確認） | Strike and dip of strata (tops unknown)
197 | 10 | 138 | 68 |  | 地層の走向及び傾斜（上下未確認） | Strike and dip of strata (tops unknown)
198 | 10 | 130 | 60 |  | 地層の走向及び傾斜（上下未確認） | Strike and dip of strata (tops unknown)
199 | 10 | 155 | 90 |  | 直立層の走向（上下未確認） | Strike and dip of vertical strata (tops unknown)
200 | 10 | 156 | 80 |  | 地層の走向及び傾斜（上下未確認） | Strike and dip of strata (tops unknown)
201 | 10 | 146 | 60 |  | 地層の走向及び傾斜（上下未確認） | Strike and dip of strata (tops unknown)
202 | 10 | 117 | 75 |  | 地層の走向及び傾斜（上下未確認） | Strike and dip of strata (tops unknown)
203 | 10 | 280 | 50 |  | 地層の走向及び傾斜（上下未確認） | Strike and dip of strata (tops unknown)
204 | 10 | 265 | 70 |  | 地層の走向及び傾斜（上下未確認） | Strike and dip of strata (tops unknown)
205 | 10 | 144 | 10 |  | 地層の走向及び傾斜（上下未確認） | Strike and dip of strata (tops unknown)
206 | 10 | 138 | 40 |  | 地層の走向及び傾斜（上下未確認） | Strike and dip of strata (tops unknown)
207 | 10 | 216 | 25 |  | 地層の走向及び傾斜（上下未確認） | Strike and dip of strata (tops unknown)
208 | 10 | 338 | 70 |  | 地層の走向及び傾斜（上下未確認） | Strike and dip of strata (tops unknown)
209 | 10 | 264 | 45 |  | 地層の走向及び傾斜（上下未確認） | Strike and dip of strata (tops unknown)
210 | 10 | 50 | 80 |  | 地層の走向及び傾斜（上下未確認） | Strike and dip of strata (tops unknown)
211 | 10 | 89 | 40 |  | 地層の走向及び傾斜（上下未確認） | Strike and dip of strata (tops unknown)
212 | 10 | 190 | 20 |  | 地層の走向及び傾斜（上下未確認） | Strike and dip of strata (tops unknown)
213 | 10 | 223 | 40 |  | 地層の走向及び傾斜（上下未確認） | Strike and dip of strata (tops unknown)
214 | 10 | 76 | 25 |  | 地層の走向及び傾斜（上下未確認） | Strike and dip of strata (tops unknown)
215 | 10 | 225 | 20 |  | 地層の走向及び傾斜（上下未確認） | Strike and dip of strata (tops unknown)
216 | 10 | 271 | 80 |  | 地層の走向及び傾斜（上下未確認） | Strike and dip of strata (tops unknown)
217 | 10 | 55 | 40 |  | 地層の走向及び傾斜（上下未確認） | Strike and dip of strata (tops unknown)
218 | 10 | 219 | 42 |  | 地層の走向及び傾斜（上下未確認） | Strike and dip of strata (tops unknown)
219 | 10 | 98 | 45 |  | 地層の走向及び傾斜（上下未確認） | Strike and dip of strata (tops unknown)
220 | 10 | 105 | 20 |  | 地層の走向及び傾斜（上下未確認） | Strike and dip of strata (tops unknown)
221 | 10 | 129 | 60 |  | 地層の走向及び傾斜（上下未確認） | Strike and dip of strata (tops unknown)
222 | 10 | 109 | 70 |  | 地層の走向及び傾斜（上下未確認） | Strike and dip of strata (tops unknown)
223 | 10 | 188 | 50 |  | 地層の走向及び傾斜（上下未確認） | Strike and dip of strata (tops unknown)
224 | 10 | 141 | 60 |  | 地層の走向及び傾斜（上下未確認） | Strike and dip of strata (tops unknown)
225 | 10 | 157 | 35 |  | 地層の走向及び傾斜（上下未確認） | Strike and dip of strata (tops unknown)
226 | 10 | 207 | 70 |  | 地層の走向及び傾斜（上下未確認） | Strike and dip of strata (tops unknown)
227 | 10 | 193 | 60 |  | 地層の走向及び傾斜（上下未確認） | Strike and dip of strata (tops unknown)
228 | 10 | 212 | 65 |  | 地層の走向及び傾斜（上下未確認） | Strike and dip of strata (tops unknown)
229 | 10 | 193 | 30 |  | 地層の走向及び傾斜（上下未確認） | Strike and dip of strata (tops unknown)
230 | 10 | 190 | 30 |  | 地層の走向及び傾斜（上下未確認） | Strike and dip of strata (tops unknown)
231 | 10 | 200 | 45 |  | 地層の走向及び傾斜（上下未確認） | Strike and dip of strata (tops unknown)
232 | 10 | 141 | 70 |  | 地層の走向及び傾斜（上下未確認） | Strike and dip of strata (tops unknown)
233 | 10 | 180 | 30 |  | 地層の走向及び傾斜（上下未確認） | Strike and dip of strata (tops unknown)
234 | 10 | 172 | 90 |  | 直立層の走向（上下未確認） | Strike and dip of vertical strata (tops unknown)
235 | 10 | 62 | 70 |  | 地層の走向及び傾斜（上下未確認） | Strike and dip of strata (tops unknown)
236 | 10 | 174 | 90 |  | 直立層の走向（上下未確認） | Strike and dip of vertical strata (tops unknown)
237 | 10 | 21 | 90 |  | 直立層の走向（上下未確認） | Strike and dip of vertical strata (tops unknown)
238 | 10 | 186 | 70 |  | 地層の走向及び傾斜（上下未確認） | Strike and dip of strata (tops unknown)
239 | 10 | 172 | 45 |  | 地層の走向及び傾斜（上下未確認） | Strike and dip of strata (tops unknown)
240 | 10 | 133 | 65 |  | 地層の走向及び傾斜（上下未確認） | Strike and dip of strata (tops unknown)
241 | 10 | 157 | 45 |  | 地層の走向及び傾斜（上下未確認） | Strike and dip of strata (tops unknown)
242 | 10 | 128 | 20 |  | 地層の走向及び傾斜（上下未確認） | Strike and dip of strata (tops unknown)
243 | 10 | 106 | 25 |  | 地層の走向及び傾斜（上下未確認） | Strike and dip of strata (tops unknown)
244 | 10 | 193 | 60 |  | 地層の走向及び傾斜（上下未確認） | Strike and dip of strata (tops unknown)
245 | 10 | 192 | 70 |  | 地層の走向及び傾斜（上下未確認） | Strike and dip of strata (tops unknown)
246 | 10 | 217 | 80 |  | 地層の走向及び傾斜（上下未確認） | Strike and dip of strata (tops unknown)
247 | 10 | 294 | 70 |  | 地層の走向及び傾斜（上下未確認） | Strike and dip of strata (tops unknown)
248 | 10 | 257 | 75 |  | 地層の走向及び傾斜（上下未確認） | Strike and dip of strata (tops unknown)
249 | 10 | 233 | 30 |  | 地層の走向及び傾斜（上下未確認） | Strike and dip of strata (tops unknown)
250 | 10 | 226 | 20 |  | 地層の走向及び傾斜（上下未確認） | Strike and dip of strata (tops unknown)
251 | 10 | 194 | 50 |  | 地層の走向及び傾斜（上下未確認） | Strike and dip of strata (tops unknown)
252 | 10 | 243 | 35 |  | 地層の走向及び傾斜（上下未確認） | Strike and dip of strata (tops unknown)
253 | 10 | 334 | 40 |  | 地層の走向及び傾斜（上下未確認） | Strike and dip of strata (tops unknown)
254 | 10 | 254 | 25 |  | 地層の走向及び傾斜（上下未確認） | Strike and dip of strata (tops unknown)
255 | 10 | 122 | 45 |  | 地層の走向及び傾斜（上下未確認） | Strike and dip of strata (tops unknown)
256 | 10 | 152 | 70 |  | 地層の走向及び傾斜（上下未確認） | Strike and dip of strata (tops unknown)
257 | 10 | 155 | 50 |  | 地層の走向及び傾斜（上下未確認） | Strike and dip of strata (tops unknown)
258 | 10 | 180 | 70 |  | 地層の走向及び傾斜（上下未確認） | Strike and dip of strata (tops unknown)
259 | 10 | 196 | 70 |  | 地層の走向及び傾斜（上下未確認） | Strike and dip of strata (tops unknown)
260 | 10 | 188 | 70 |  | 地層の走向及び傾斜（上下未確認） | Strike and dip of strata (tops unknown)
261 | 10 | 9 | 80 |  | 地層の走向及び傾斜（上下未確認） | Strike and dip of strata (tops unknown)
262 | 10 | 16 | 80 |  | 地層の走向及び傾斜（上下未確認） | Strike and dip of strata (tops unknown)
263 | 10 | 224 | 50 |  | 地層の走向及び傾斜（上下未確認） | Strike and dip of strata (tops unknown)
264 | 10 | 231 | 65 |  | 地層の走向及び傾斜（上下未確認） | Strike and dip of strata (tops unknown)
265 | 10 | 201 | 50 |  | 地層の走向及び傾斜（上下未確認） | Strike and dip of strata (tops unknown)
266 | 10 | 141 | 55 |  | 地層の走向及び傾斜（上下未確認） | Strike and dip of strata (tops unknown)
267 | 10 | 174 | 70 |  | 地層の走向及び傾斜（上下未確認） | Strike and dip of strata (tops unknown)
268 | 10 | 133 | 50 |  | 地層の走向及び傾斜（上下未確認） | Strike and dip of strata (tops unknown)
269 | 10 | 173 | 45 |  | 地層の走向及び傾斜（上下未確認） | Strike and dip of strata (tops unknown)
270 | 10 | 210 | 30 |  | 地層の走向及び傾斜（上下未確認） | Strike and dip of strata (tops unknown)
271 | 10 | 148 | 65 |  | 地層の走向及び傾斜（上下未確認） | Strike and dip of strata (tops unknown)
272 | 10 | 213 | 60 |  | 地層の走向及び傾斜（上下未確認） | Strike and dip of strata (tops unknown)
273 | 10 | 145 | 70 |  | 地層の走向及び傾斜（上下未確認） | Strike and dip of strata (tops unknown)
274 | 10 | 218 | 80 |  | 地層の走向及び傾斜（上下未確認） | Strike and dip of strata (tops unknown)
275 | 10 | 134 | 60 |  | 地層の走向及び傾斜（上下未確認） | Strike and dip of strata (tops unknown)
276 | 10 | 189 | 50 |  | 地層の走向及び傾斜（上下未確認） | Strike and dip of strata (tops unknown)
277 | 10 | 193 | 65 |  | 地層の走向及び傾斜（上下未確認） | Strike and dip of strata (tops unknown)
278 | 10 | 24 | 90 |  | 直立層の走向（上下未確認） | Strike and dip of vertical strata (tops unknown)
279 | 10 | 202 | 65 |  | 地層の走向及び傾斜（上下未確認） | Strike and dip of strata (tops unknown)
280 | 10 | 131 | 50 |  | 地層の走向及び傾斜（上下未確認） | Strike and dip of strata (tops unknown)
281 | 10 | 190 | 40 |  | 地層の走向及び傾斜（上下未確認） | Strike and dip of strata (tops unknown)
282 | 10 | 143 | 60 |  | 地層の走向及び傾斜（上下未確認） | Strike and dip of strata (tops unknown)
283 | 10 | 139 | 35 |  | 地層の走向及び傾斜（上下未確認） | Strike and dip of strata (tops unknown)
284 | 10 | 116 | 50 |  | 地層の走向及び傾斜（上下未確認） | Strike and dip of strata (tops unknown)
285 | 10 | 191 | 20 |  | 地層の走向及び傾斜（上下未確認） | Strike and dip of strata (tops unknown)
286 | 10 | 196 | 40 |  | 地層の走向及び傾斜（上下未確認） | Strike and dip of strata (tops unknown)
287 | 10 | 140 | 45 |  | 地層の走向及び傾斜（上下未確認） | Strike and dip of strata (tops unknown)
288 | 10 | 146 | 60 |  | 地層の走向及び傾斜（上下未確認） | Strike and dip of strata (tops unknown)
289 | 10 | 221 | 80 |  | 地層の走向及び傾斜（上下未確認） | Strike and dip of strata (tops unknown)
290 | 10 | 143 | 40 |  | 地層の走向及び傾斜（上下未確認） | Strike and dip of strata (tops unknown)
291 | 10 | 240 | 70 |  | 地層の走向及び傾斜（上下未確認） | Strike and dip of strata (tops unknown)
292 | 10 | 232 | 60 |  | 地層の走向及び傾斜（上下未確認） | Strike and dip of strata (tops unknown)
293 | 10 | 226 | 50 |  | 地層の走向及び傾斜（上下未確認） | Strike and dip of strata (tops unknown)
294 | 2 | 167 | 60 |  | 逆転層の走向及び傾斜 | Strike and dip of overturned strata
295 | 2 | 233 | 75 |  | 逆転層の走向及び傾斜 | Strike and dip of overturned strata
296 | 7 | 50 | 70 |  | 鱗片状劈開の走向及び傾斜 | Strike and dip of scaly foliation
297 | 7 | 233 | 60 |  | 鱗片状劈開の走向及び傾斜 | Strike and dip of scaly foliation
298 | 7 | 243 | 25 |  | 鱗片状劈開の走向及び傾斜 | Strike and dip of scaly foliation
299 | 7 | 186 | 60 |  | 鱗片状劈開の走向及び傾斜 | Strike and dip of scaly foliation
300 | 7 | 238 | 60 |  | 鱗片状劈開の走向及び傾斜 | Strike and dip of scaly foliation
301 | 7 | 240 | 40 |  | 鱗片状劈開の走向及び傾斜 | Strike and dip of scaly foliation
302 | 7 | 217 | 40 |  | 鱗片状劈開の走向及び傾斜 | Strike and dip of scaly foliation
303 | 7 | 179 | 56 |  | 鱗片状劈開の走向及び傾斜 | Strike and dip of scaly foliation
304 | 7 | 100 | 75 |  | 鱗片状劈開の走向及び傾斜 | Strike and dip of scaly foliation
305 | 7 | 88 | 45 |  | 鱗片状劈開の走向及び傾斜 | Strike and dip of scaly foliation
306 | 7 | 104 | 60 |  | 鱗片状劈開の走向及び傾斜 | Strike and dip of scaly foliation
307 | 7 | 168 | 65 |  | 鱗片状劈開の走向及び傾斜 | Strike and dip of scaly foliation
308 | 7 | 202 | 50 |  | 鱗片状劈開の走向及び傾斜 | Strike and dip of scaly foliation
309 | 7 | 278 | 90 |  | 鱗片状劈開の走向及び傾斜 | Strike and dip of scaly foliation
310 | 7 | 260 | 90 |  | 鱗片状劈開の走向及び傾斜 | Strike and dip of scaly foliation
311 | 7 | 81 | 60 |  | 鱗片状劈開の走向及び傾斜 | Strike and dip of scaly foliation
312 | 7 | 64 | 60 |  | 鱗片状劈開の走向及び傾斜 | Strike and dip of scaly foliation
313 | 7 | 88 | 75 |  | 鱗片状劈開の走向及び傾斜 | Strike and dip of scaly foliation
314 | 7 | 265 | 70 |  | 鱗片状劈開の走向及び傾斜 | Strike and dip of scaly foliation
315 | 7 | 17 | 50 |  | 鱗片状劈開の走向及び傾斜 | Strike and dip of scaly foliation
316 | 7 | 13 | 45 |  | 鱗片状劈開の走向及び傾斜 | Strike and dip of scaly foliation
317 | 7 | 236 | 60 |  | 鱗片状劈開の走向及び傾斜 | Strike and dip of scaly foliation
318 | 7 | 235 | 60 |  | 鱗片状劈開の走向及び傾斜 | Strike and dip of scaly foliation
319 | 7 | 90 | 70 |  | 鱗片状劈開の走向及び傾斜 | Strike and dip of scaly foliation
320 | 7 | 196 | 45 |  | 鱗片状劈開の走向及び傾斜 | Strike and dip of scaly foliation
321 | 7 | 199 | 70 |  | 鱗片状劈開の走向及び傾斜 | Strike and dip of scaly foliation
322 | 7 | 6 | 60 |  | 鱗片状劈開の走向及び傾斜 | Strike and dip of scaly foliation
323 | 7 | 61 | 40 |  | 鱗片状劈開の走向及び傾斜 | Strike and dip of scaly foliation
324 | 7 | 225 | 40 |  | 鱗片状劈開の走向及び傾斜 | Strike and dip of scaly foliation
325 | 7 | 250 | 60 |  | 鱗片状劈開の走向及び傾斜 | Strike and dip of scaly foliation
326 | 7 | 178 | 70 |  | 鱗片状劈開の走向及び傾斜 | Strike and dip of scaly foliation
327 | 7 | 101 | 60 |  | 鱗片状劈開の走向及び傾斜 | Strike and dip of scaly foliation
328 | 7 | 121 | 60 |  | 鱗片状劈開の走向及び傾斜 | Strike and dip of scaly foliation
329 | 7 | 128 | 75 |  | 鱗片状劈開の走向及び傾斜 | Strike and dip of scaly foliation
330 | 7 | 255 | 70 |  | 鱗片状劈開の走向及び傾斜 | Strike and dip of scaly foliation
331 | 7 | 237 | 45 |  | 鱗片状劈開の走向及び傾斜 | Strike and dip of scaly foliation
332 | 7 | 53 | 50 |  | 鱗片状劈開の走向及び傾斜 | Strike and dip of scaly foliation
333 | 7 | 113 | 40 |  | 鱗片状劈開の走向及び傾斜 | Strike and dip of scaly foliation
334 | 7 | 279 | 70 |  | 鱗片状劈開の走向及び傾斜 | Strike and dip of scaly foliation
335 | 7 | 311 | 90 |  | 鱗片状劈開の走向及び傾斜 | Strike and dip of scaly foliation
336 | 7 | 203 | 70 |  | 鱗片状劈開の走向及び傾斜 | Strike and dip of scaly foliation
337 | 7 | 172 | 40 |  | 鱗片状劈開の走向及び傾斜 | Strike and dip of scaly foliation
338 | 7 | 40 | 30 |  | 鱗片状劈開の走向及び傾斜 | Strike and dip of scaly foliation
339 | 7 | 225 | 90 |  | 鱗片状劈開の走向及び傾斜 | Strike and dip of scaly foliation
340 | 7 | 329 | 90 |  | 鱗片状劈開の走向及び傾斜 | Strike and dip of scaly foliation
341 | 7 | 237 | 40 |  | 鱗片状劈開の走向及び傾斜 | Strike and dip of scaly foliation
342 | 7 | 164 | 42 |  | 鱗片状劈開の走向及び傾斜 | Strike and dip of scaly foliation
343 | 7 | 148 | 60 |  | 鱗片状劈開の走向及び傾斜 | Strike and dip of scaly foliation
344 | 7 | 152 | 70 |  | 鱗片状劈開の走向及び傾斜 | Strike and dip of scaly foliation
345 | 7 | 342 | 90 |  | 鱗片状劈開の走向及び傾斜 | Strike and dip of scaly foliation
346 | 7 | 310 | 90 |  | 鱗片状劈開の走向及び傾斜 | Strike and dip of scaly foliation
347 | 7 | 279 | 50 |  | 鱗片状劈開の走向及び傾斜 | Strike and dip of scaly foliation
348 | 7 | 197 | 60 |  | 鱗片状劈開の走向及び傾斜 | Strike and dip of scaly foliation
349 | 7 | 137 | 40 |  | 鱗片状劈開の走向及び傾斜 | Strike and dip of scaly foliation
350 | 1 | 85 | 75 |  | 正常層の走向及び傾斜 | Strike and dip of normal strata
351 | 1 | 272 | 35 |  | 正常層の走向及び傾斜 | Strike and dip of normal strata
352 | 1 | 263 | 60 |  | 正常層の走向及び傾斜 | Strike and dip of normal strata
353 | 1 | 71 | 65 |  | 正常層の走向及び傾斜 | Strike and dip of normal strata
354 | 1 | 82 | 90 |  | 正常層の走向及び傾斜 | Strike and dip of normal strata
355 | 1 | 272 | 80 |  | 正常層の走向及び傾斜 | Strike and dip of normal strata
356 | 1 | 57 | 90 |  | 正常層の走向及び傾斜 | Strike and dip of normal strata
357 | 1 | 137 | 60 |  | 正常層の走向及び傾斜 | Strike and dip of normal strata
358 | 1 | 288 | 30 |  | 正常層の走向及び傾斜 | Strike and dip of normal strata
359 | 1 | 46 | 50 |  | 正常層の走向及び傾斜 | Strike and dip of normal strata
360 | 1 | 131 | 70 |  | 正常層の走向及び傾斜 | Strike and dip of normal strata

## RGB
POLYGON |  |  |  | *Background color for pattern
RGB Ratios*
Attrib. Code | Geologic symbol | R | G | B
1 | r | 242 | 232 | 225
2 | a | 255 | 255 | 255
3 | ar | 255 | 255 | 241
4 | al | 254 | 243 | 203
5 | af | 231 | 248 | 252
6 | t | 232 | 249 | 253
7 | tl3 | 238 | 248 | 235
8 | tl2 | 230 | 246 | 235
9 | tl1 | 242 | 251 | 237
10 | tm3 | 251 | 242 | 205
11 | tm2 | 253 | 241 | 195
12 | tm1 | 254 | 248 | 213
13 | th2 | 253 | 225 | 188
14 | th1 | 249 | 226 | 201
15 | a-t ※ | 255 | 255 | 255
16 | O | 255 | 255 | 210
17 | Ku | 255 | 243 | 231
18 | Kl | 255 | 255 | 170
19 | Km | 254 | 193 | 184
20 | Ks | 245 | 252 | 205
21 | Kum ※ | 255 | 255 | 166
22 | D2 | 225 | 92 | 99
23 | D1 | 82 | 105 | 161
24 | G6 | 244 | 163 | 185
25 | G5 | 253 | 206 | 219
26 | G4 | 224 | 93 | 123
27 | G3 | 224 | 92 | 111
28 | G2 | 243 | 159 | 156
29 | G1 | 237 | 201 | 218
30 | Ess | 243 | 242 | 102
31 | Es | 169 | 204 | 192
32 | Om | 239 | 219 | 191
33 | Oss | 243 | 248 | 167
34 | Oa | 211 | 228 | 163
35 | Os | 88 | 151 | 193
36 | Ok | 252 | 199 | 149
37 | Ol | 89 | 154 | 219
38 | Oc | 250 | 192 | 94
39 | Ot | 253 | 206 | 197
40 | Og | 154 | 133 | 174
41 | TI | 95 | 155 | 178
42 | Hm | 190 | 129 | 77
43 | Hss | 254 | 231 | 157
44 | Hs | 97 | 154 | 143
45 | Hc | 232 | 143 | 82
46 | Hl | 85 | 150 | 212
47 | Hg | 188 | 135 | 164
48 | Km | 247 | 195 | 188
49 | Kss | 250 | 219 | 185
50 | Kc | 233 | 143 | 82
88 | Water | 214 | 255 | 255
※ 断面図のみに示す
※ Only for cross sections