## LEGEND_POLY
MAJOR_CODE | LEGEND01 | LEGEND01E | LEGEND02 | LEGEND02E | LEGEND03 | LEGEND03E | LEGEND04 | LEGEND04E | Symbol | LEGEND05 | LEGEND05E
1 |  |  |  |  | 埋立地 | Reclaimed land |  |  | r
2 | 完新世 | Holocene | 沖積層 | Alluvium | 流路州堆積物 | Channel bar deposits |  |  | c | 礫・砂及び泥 | Gravel, sand and mud
3 | 完新世 | Holocene | 沖積層 | Alluvium | 浜堤堆積物 | Beach ridge deposits |  |  | b | 砂 | Sand
4 | 完新世 | Holocene | 沖積層 | Alluvium | 自然堤防堆積物 | Natural levee deposits |  |  | n | 砂及び礫 | Sand and gravel
5 | 完新世 | Holocene | 沖積層 | Alluvium | 潮汐低地堆積物 | Tidal flat deposits |  |  | f | 泥・干拓地 | Mud Reclaimed land
6 | 完新世 | Holocene | 沖積層 | Alluvium | 三角州平野・氾濫平野・緩扇状地堆積物など | Deltaic plain, flood plain and fan deposits etc |  |  | a | 礫・砂及び泥 | Gravel, sand and mud
7 | 完新世 | Holocene | 沖積層 | Alluvium | 養老山地東麓の崖錐・扇状地堆積物 | Talus and fan deposits along the eastern Yoro Mountains foot |  |  | tf | 礫及び砂 | Gravel and sand
8 | 後期更新世 | Late Pleistocene |  |  | 低位 II 段丘堆積物 | Lower II terrace deposits |  |  | t6 | 礫及び砂 | Gravel and sand
9 | 後期更新世 | Late Pleistocene |  |  | 低位 I 段丘堆積物 | Lower I terrace deposits |  |  | t5 | 礫及び砂 | Gravel and sand
10 | 後期更新世 | Late Pleistocene |  |  | 中位 II 段丘堆積物 | Middle II terrace deposits |  |  | t4 | 礫及び砂 | Gravel and sand
11 | 中期-後期更新世 | Middle to Late Pleistocene |  |  | 中位 I 段丘堆積物 | Middle I terrace deposits |  |  | t3 | 礫及び砂，海成粘土層を挟む | Gravel and sand intercalating a marine clay bed
12 | 中期更新世 | Middle Pleistocene |  |  | 高位 III 段丘堆積物 | Higher III terrace deposits |  |  | t2 | 礫及び砂 | Gravel and sand
13 | 中期更新世 | Middle Pleistocene |  |  | 高位 II 段丘堆積物 | Higher II terrace deposits |  |  | t1 | 礫及び砂 | Gravel and sand
14 | 中期更新世 | Middle Pleistocene |  |  | 高位 I 段丘堆積物 | Higher I terrace deposits |  |  | t0 | 礫及び砂 | Gravel and sand
15 | 前期更新世 | Early Pleistocene |  |  | 力尾累層 | Chikarao Formation |  |  | Ck | 礫・砂及び泥，養老火山灰層（Yo）を挟む | Gravel, sand and mud intercalating Yoro volcanic ash layer(Yo)
16 | 前期更新世 | Early Pleistocene | 東海層群 | Tokai Group | 米野累層 | Komeno Formation |  |  | Tm | 礫及び泥 | Gravel and mud
17 | 後期鮮新世-前期更新世 | Late Pliocene to Early Pleistocene | 東海層群 | Tokai Group | 桜村累層 | Sakuramura Formation | 西菰野互層 | Nishikomono Alternation Member | Tsn | 砂及び泥 | Sand and mud
18 | 後期鮮新世-前期更新世 | Late Pliocene to Early Pleistocene | 東海層群 | Tokai Group | 桜村累層 | Sakuramura Formation | 宿野互層 | Shukuno Alternation Member | Tss | 泥及び砂，火山灰層を挟む | Mud and sand intercalating a volcanic ash layer
19 | 後期鮮新世-前期更新世 | Late Pliocene to Early Pleistocene | 東海層群 | Tokai Group | 桜村累層 | Sakuramura Formation | 桜台砂層 | Sakuradai Sand Member | Tsk | 砂，一部泥を伴う | Sand partly with mud
20 | 後期鮮新世-前期更新世 | Late Pliocene to Early Pleistocene | 東海層群 | Tokai Group | 大泉累層 | Oizumi Formation |  |  | To | 泥及び砂，一部砂礫を伴う，火山灰層を挟む | Mud and sand partly with sandy gravel, intercalating volcanic ash layers
21 | 後期鮮新世 | Late Pliocene | 東海層群 | Tokai Group | 暮明累層 | Kuragari Formation |  |  | Tg | 礫・砂及び泥，火山灰層を挟む | Gravel, sand and mud intercalating volcanic ash layers
22 | 後期鮮新世 | Late Pliocene | 東海層群 | Tokai Group | 多志田川累層 | Tashidagawa Formation |  |  | Tt | 礫・砂及び泥，火山灰層を挟む | Gravel, sand and mud intercalating volcanic ash layers
23 | 後期鮮新世 | Late Pliocene | 東海層群 | Tokai Group | 市之原累層 | Ichinohara Formation |  |  | Ti | 礫・砂及び泥，火山灰層を挟む | Gravel, sand and mud intercalating volcanic ash layers
24 | 後期鮮新世 | Late Pliocene | 東海層群 | Tokai Group | 古野累層 | Kono Formation |  |  | Tk | 泥及び砂，火山灰層及び亜炭層を挟む | Mud and sand intercalating volcanic ash layers and lignite seams
25 | 後期鮮新世 | Late Pliocene | 東海層群 | Tokai Group | 美鹿累層 | Biroku Formation |  |  | Tb | 礫及び砂 | Gravel and sand
26 | 白亜紀後期（？） | Late Cretaceous(?) |  |  | 貫入岩類 | Intrusive rocks |  |  | A | 安山岩 | Andesite
27 | 白亜紀後期（？） | Late Cretaceous(?) |  |  | 貫入岩類 | Intrusive rocks |  |  | D | 閃緑岩 | Diorite
28 | 三畳紀-ジュラ紀 | Triassic to Jurassic | 美濃帯 | Mino Belt | 砕屑岩相 | Clastic rock facies | 北勢南濃層 | Hokuseinanno Formation | Hs | 砂岩，砂岩泥岩互層を伴う | Sandstone with interbedded sandstone and mudstone
29 | 三畳紀-ジュラ紀 | Triassic to Jurassic | 美濃帯 | Mino Belt | 砕屑岩相 | Clastic rock facies | 北勢南濃層 | Hokuseinanno Formation | Hm | 黒色泥岩，珪質泥岩を伴う | Black mudstone with siliceous mudstone
30 | 三畳紀-ジュラ紀 | Triassic to Jurassic | 美濃帯 | Mino Belt | 砕屑岩相 | Clastic rock facies | 北勢南濃層 | Hokuseinanno Formation | Hk | 珪質泥岩 | Siliceous mudstone
31 | 三畳紀-ジュラ紀 | Triassic to Jurassic | 美濃帯 | Mino Belt | 砕屑岩相 | Clastic rock facies | 北勢南濃層 | Hokuseinanno Formation | Hc | チャート | Chert
88 | [9 empty] | 水域（河川・湖沼・海など） | Water area (river, lake, sea etc)

## LEGEND_LINE
MAJOR_CODE | LEGEND01 | LEGEND01E | LEGEND02 | LEGEND02E | MINOR_CODE | DESCRIPTION
1 | 地質境界線 | Geologic boundary
11 | 断層 | Fault
11 | 断層 | Fault | 山之一色断層 | Yamanoisshoku Fault
11 | 断層 | Fault | 麓村断層 | Fumotomura Fault
13 | 伏在断層 | Concealed fault
13 | 伏在断層 | Concealed fault | 桑名断層 | Kuwana Fault
13 | 伏在断層 | Concealed fault | 山之一色断層 | Yamanoisshoku Fault
13 | 伏在断層 | Concealed fault | 養老断層 | Yoro Fault
13 | 伏在断層 | Concealed fault | 麓村断層 | Fumotomura Fault
35 | 背斜軸 | Anticlinal axis |  |  | 1
35 | 背斜軸とそのプランジ | Anticlinal axis showing direction of plunge |  |  | 2
35 | 背斜軸とそのプランジ | Anticlinal axis showing direction of plunge | 桑名背斜 | Kuwana Anticline | 2
35 | 背斜軸とそのプランジ | Anticlinal axis showing direction of plunge | 猪飼背斜 | Ikai Anticline | 2
37 | 伏在背斜軸とそのプランジ | Concealed anticlinal axis showing direction of plunge |  |  | 2
37 | 伏在背斜軸とそのプランジ | Concealed anticlinal axis showing direction of plunge | 桑名背斜 | Kuwana Anticline | 2
37 | 伏在背斜軸とそのプランジ | Concealed anticlinal axis showing direction of plunge | 猪飼背斜 | Ikai Anticline | 2
38 | 向斜軸 | Synclinal axis |  |  | 1
38 | 向斜軸 | Synclinal axis | 嘉例川向斜 | Karegawa Syncline | 1
40 | 伏在向斜軸 | Concealed synclinal axis |  |  | 1
40 | 伏在向斜軸 | Concealed synclinal axis | 嘉例川向斜 | Karegawa Syncline | 1
51 | 東海層群の撓曲 | Flexure in Tokai Group | 下深谷部撓曲 | Shimofukayabe Flexure
51 | 東海層群の撓曲 | Flexure in Tokai Group | 市之原撓曲 | Ichinohara Flexure
53 | 東海層群の伏在撓曲 | Concealed flexure in Tokai Group | 下深谷部撓曲 | Shimofukayabe Flexure
53 | 東海層群の伏在撓曲 | Concealed flexure in Tokai Group | 市之原撓曲 | Ichinohara Flexure
93 | 地質断面線の位置 | Location of cross section
99 | 図郭線 | Map flame
131 | 段丘堆積物または沖積層の撓曲 | Flexure in terrace deposits or alluvium
132 | 段丘堆積物の傾動方向 | Direction of tilt in terrace deposits
101 | 養老火山灰層 | Yoro Volcanic ash layers | 養老 | Yoro |  | Yo
102 | 東海層群の火山灰層 | Volcanic ash layers in the Tokai Group | 杉谷 IV | Sugitani IV |  | Sg IV
103 | 東海層群の火山灰層 | Volcanic ash layers in the Tokai Group | 杉谷 I | Sugitani I |  | Sg I
104 | 東海層群の火山灰層 | Volcanic ash layers in the Tokai Group | 石榑北山 | Ishigurekitayama |  | Ik
105 | 東海層群の火山灰層 | Volcanic ash layers in the Tokai Group | 六石 | Rokkoku |  | Rk
106 | 東海層群の火山灰層 | Volcanic ash layers in the Tokai Group | 嘉例川 | Karegawa |  | Kr
107 | 東海層群の火山灰層 | Volcanic ash layers in the Tokai Group | 坂東 II | Bado II |  | Bd II
108 | 東海層群の火山灰層 | Volcanic ash layers in the Tokai Group | 坂東 I | Bado I |  | Bd I
109 | 東海層群の火山灰層 | Volcanic ash layers in the Tokai Group | 二之瀬 | Ninose |  | Ni
110 | 東海層群の火山灰層 | Volcanic ash layers in the Tokai Group | 南谷 II | Minamidani II |  | Md II
111 | 東海層群の火山灰層 | Volcanic ash layers in the Tokai Group | 南谷 I | Minamidani I |  | Md I
112 | 東海層群の火山灰層 | Volcanic ash layers in the Tokai Group | 市之原 | Ichinohara |  | Ic
113 | 東海層群の火山灰層 | Volcanic ash layers in the Tokai Group | 東谷 | Higashidani |  | Hg
114 | 東海層群の火山灰層 | Volcanic ash layers in the Tokai Group | 美鹿 | Biroku |  | Br
115 | 東海層群の火山灰層 | Volcanic ash layers in the Tokai Group | 前山 | Maeyama |  | Me
116 | 東海層群の火山灰層 | Volcanic ash layers in the Tokai Group | 多度 | Tado |  | Td
117 | 東海層群の火山灰層 | Volcanic ash layers in the Tokai Group | 南鵤 | Minamiikaruga |  | Mi
118 | 東海層群の火山灰層 | Volcanic ash layers in the Tokai Group | 南垂坂町 | Minamitarusakacho |  | Mn
119 | 東海層群の火山灰層 | Volcanic ash layers in the Tokai Group | 垂坂町 | Taresakacho |  | Ta
120 | 東海層群の火山灰層 | Volcanic ash layers in the Tokai Group | 富田山城道路 | Tomidayamajyodouro |  | Tn
121 | 東海層群の火山灰層 | Volcanic ash layers in the Tokai Group | 大矢知 | Oyachi |  | Oy
122 | 東海層群の火山灰層 | Volcanic ash layers in the Tokai Group | 平津 | Heizu |  | Hi
123 | 東海層群の火山灰層 | Volcanic ash layers in the Tokai Group | 宿野 | Shukuno |  | Sk

## PNT
No | Attribute | Remarks | LEGEND01 | LEGEND01E | LEGEND02 | LEGEND02E
1 | 301 |  | 稼行採石場 | Working quarry
2 | 302 |  | 休廃止採石場 | Closed quarry
3 | 309 |  | 温泉 | Hot spring | 長島温泉 | Nagashima hot spring
4 | 309 |  | 温泉 | Hot spring | 木曽岬温泉 | Kisozaki hot spring
5 | 309 |  | 温泉 | Hot spring | 鍋田川温泉 | Nabetagawa hot spring
6 | 309 |  | 温泉 | Hot spring
7 | 332 |  | 測年試料採取地点 | Locality of sample for dating
8 | 332 |  | 測年試料採取地点 | Locality of sample for dating
9 | 339 | Ik | 火山灰層の模式地 | Type locality of volcanic ash layer
10 | 339 | Rk | 火山灰層の模式地 | Type locality of volcanic ash layer
11 | 339 | Bd II | 火山灰層の模式地 | Type locality of volcanic ash layer
12 | 339 | Bd I | 火山灰層の模式地 | Type locality of volcanic ash layer
13 | 339 | Md II | 火山灰層の模式地 | Type locality of volcanic ash layer
14 | 339 | Md I | 火山灰層の模式地 | Type locality of volcanic ash layer
15 | 339 | Ic | 火山灰層の模式地 | Type locality of volcanic ash layer
16 | 339 | Hg | 火山灰層の模式地 | Type locality of volcanic ash layer
17 | 339 | Br | 火山灰層の模式地 | Type locality of volcanic ash layer
18 | 339 | Me | 火山灰層の模式地 | Type locality of volcanic ash layer
19 | 339 | Td | 火山灰層の模式地 | Type locality of volcanic ash layer
20 | 339 | Mn | 火山灰層の模式地 | Type locality of volcanic ash layer
21 | 339 | Ta | 火山灰層の模式地 | Type locality of volcanic ash layer
22 | 339 | Tn | 火山灰層の模式地 | Type locality of volcanic ash layer
23 | 339 | Oy | 火山灰層の模式地 | Type locality of volcanic ash layer
24 | 339 | Hi | 火山灰層の模式地 | Type locality of volcanic ash layer
25 | 339 | Sk | 火山灰層の模式地 | Type locality of volcanic ash layer
26 | 351 | 1 | 放散虫・コノドント化石産地及び地点番号 | Locality of radiolarian and conodont fossils with locality number
27 | 351 | 2 | 放散虫・コノドント化石産地及び地点番号 | Locality of radiolarian and conodont fossils with locality number
28 | 351 | 3 | 放散虫・コノドント化石産地及び地点番号 | Locality of radiolarian and conodont fossils with locality number
29 | 351 | 4 | 放散虫・コノドント化石産地及び地点番号 | Locality of radiolarian and conodont fossils with locality number
30 | 351 | 5 | 放散虫・コノドント化石産地及び地点番号 | Locality of radiolarian and conodont fossils with locality number
31 | 351 | 6 | 放散虫・コノドント化石産地及び地点番号 | Locality of radiolarian and conodont fossils with locality number
32 | 351 | 7 | 放散虫・コノドント化石産地及び地点番号 | Locality of radiolarian and conodont fossils with locality number
33 | 351 | 8 | 放散虫・コノドント化石産地及び地点番号 | Locality of radiolarian and conodont fossils with locality number
34 | 351 | 9 | 放散虫・コノドント化石産地及び地点番号 | Locality of radiolarian and conodont fossils with locality number
35 | 901 | A | 地質断面図端点 | End of geologic cross section line
36 | 902 | B | 地質断面図端点 | End of geologic cross section line
37 | 903 | C | 地質断面図端点 | End of geologic cross section line
38 | 904 | D | 地質断面図端点 | End of geologic cross section line
39 | 905 | E | 地質断面図端点 | End of geologic cross section line
40 | 906 | F | 地質断面図端点 | End of geologic cross section line
41 | 907 | G | 地質断面図端点 | End of geologic cross section line
42 | 908 | H | 地質断面図端点 | End of geologic cross section line
43 | 909 | I | 地質断面図端点 | End of geologic cross section line
44 | 910 | J | 地質断面図端点 | End of geologic cross section line
45 | 911 | K | 地質断面図端点 | End of geologic cross section line
46 | 912 | L | 地質断面図端点 | End of geologic cross section line
47 | 913 | M | 地質断面図端点 | End of geologic cross section line

## STRDIP
No | Attribute | Strike_Value | Dip_Value | Remarks | LEGEND01 | LEGEND01E
Type of Strike & Dip
1 | 1 | 180 | 40 |  | 地層の走向及び傾斜 | Strike and dip of strata
2 | 1 | 239 | 3 |  | 地層の走向及び傾斜 | Strike and dip of strata
3 | 1 | 36 | 10 |  | 地層の走向及び傾斜 | Strike and dip of strata
4 | 1 | 122 | 8 |  | 地層の走向及び傾斜 | Strike and dip of strata
5 | 1 | 96 | 6 |  | 地層の走向及び傾斜 | Strike and dip of strata
6 | 1 | 30 | 6 |  | 地層の走向及び傾斜 | Strike and dip of strata
7 | 1 | 117 | 6 |  | 地層の走向及び傾斜 | Strike and dip of strata
8 | 1 | 117 | 18 |  | 地層の走向及び傾斜 | Strike and dip of strata
9 | 1 | 290 | 2 |  | 地層の走向及び傾斜 | Strike and dip of strata
10 | 1 | 51 | 6 |  | 地層の走向及び傾斜 | Strike and dip of strata
11 | 1 | 2 | 8 |  | 地層の走向及び傾斜 | Strike and dip of strata
12 | 1 | 73 | 18 |  | 地層の走向及び傾斜 | Strike and dip of strata
13 | 1 | 51 | 3 |  | 地層の走向及び傾斜 | Strike and dip of strata
14 | 1 | 52 | 6 |  | 地層の走向及び傾斜 | Strike and dip of strata
15 | 1 | 168 | 20 |  | 地層の走向及び傾斜 | Strike and dip of strata
16 | 1 | 71 | 6 |  | 地層の走向及び傾斜 | Strike and dip of strata
17 | 1 | 110 | 4 |  | 地層の走向及び傾斜 | Strike and dip of strata
18 | 1 | 163 | 18 |  | 地層の走向及び傾斜 | Strike and dip of strata
19 | 1 | 88 | 2 |  | 地層の走向及び傾斜 | Strike and dip of strata
20 | 1 | 179 | 50 |  | 地層の走向及び傾斜 | Strike and dip of strata
21 | 1 | 161 | 10 |  | 地層の走向及び傾斜 | Strike and dip of strata
22 | 1 | 57 | 12 |  | 地層の走向及び傾斜 | Strike and dip of strata
23 | 1 | 102 | 8 |  | 地層の走向及び傾斜 | Strike and dip of strata
24 | 1 | 347 | 2 |  | 地層の走向及び傾斜 | Strike and dip of strata
25 | 1 | 181 | 18 |  | 地層の走向及び傾斜 | Strike and dip of strata
26 | 1 | 2 | 3 |  | 地層の走向及び傾斜 | Strike and dip of strata
27 | 1 | 145 | 16 |  | 地層の走向及び傾斜 | Strike and dip of strata
28 | 1 | 100 | 6 |  | 地層の走向及び傾斜 | Strike and dip of strata
29 | 1 | 71 | 16 |  | 地層の走向及び傾斜 | Strike and dip of strata
30 | 1 | 96 | 6 |  | 地層の走向及び傾斜 | Strike and dip of strata
31 | 1 | 83 | 6 |  | 地層の走向及び傾斜 | Strike and dip of strata
32 | 1 | 44 | 22 |  | 地層の走向及び傾斜 | Strike and dip of strata
33 | 1 | 236 | 2 |  | 地層の走向及び傾斜 | Strike and dip of strata
34 | 1 | 321 | 2 |  | 地層の走向及び傾斜 | Strike and dip of strata
35 | 1 | 103 | 8 |  | 地層の走向及び傾斜 | Strike and dip of strata
36 | 1 | 47 | 38 |  | 地層の走向及び傾斜 | Strike and dip of strata
37 | 1 | 128 | 4 |  | 地層の走向及び傾斜 | Strike and dip of strata
38 | 1 | 99 | 3 |  | 地層の走向及び傾斜 | Strike and dip of strata
39 | 1 | 140 | 2 |  | 地層の走向及び傾斜 | Strike and dip of strata
40 | 1 | 63 | 36 |  | 地層の走向及び傾斜 | Strike and dip of strata
41 | 1 | 161 | 12 |  | 地層の走向及び傾斜 | Strike and dip of strata
42 | 1 | 84 | 20 |  | 地層の走向及び傾斜 | Strike and dip of strata
43 | 1 | 214 | 2 |  | 地層の走向及び傾斜 | Strike and dip of strata
44 | 1 | 80 | 10 |  | 地層の走向及び傾斜 | Strike and dip of strata
45 | 1 | 51 | 26 |  | 地層の走向及び傾斜 | Strike and dip of strata
46 | 1 | 114 | 3 |  | 地層の走向及び傾斜 | Strike and dip of strata
47 | 1 | 158 | 8 |  | 地層の走向及び傾斜 | Strike and dip of strata
48 | 1 | 88 | 10 |  | 地層の走向及び傾斜 | Strike and dip of strata
49 | 1 | 143 | 6 |  | 地層の走向及び傾斜 | Strike and dip of strata
50 | 1 | 76 | 12 |  | 地層の走向及び傾斜 | Strike and dip of strata
51 | 1 | 159 | 5 |  | 地層の走向及び傾斜 | Strike and dip of strata
52 | 1 | 71 | 4 |  | 地層の走向及び傾斜 | Strike and dip of strata
53 | 1 | 174 | 6 |  | 地層の走向及び傾斜 | Strike and dip of strata
54 | 1 | 185 | 5 |  | 地層の走向及び傾斜 | Strike and dip of strata
55 | 1 | 224 | 5 |  | 地層の走向及び傾斜 | Strike and dip of strata
56 | 1 | 168 | 12 |  | 地層の走向及び傾斜 | Strike and dip of strata
57 | 1 | 64 | 60 |  | 地層の走向及び傾斜 | Strike and dip of strata
58 | 1 | 65 | 44 |  | 地層の走向及び傾斜 | Strike and dip of strata
59 | 1 | 68 | 46 |  | 地層の走向及び傾斜 | Strike and dip of strata
60 | 1 | 63 | 50 |  | 地層の走向及び傾斜 | Strike and dip of strata
61 | 1 | 64 | 20 |  | 地層の走向及び傾斜 | Strike and dip of strata
62 | 1 | 74 | 40 |  | 地層の走向及び傾斜 | Strike and dip of strata
63 | 1 | 25 | 70 |  | 地層の走向及び傾斜 | Strike and dip of strata
64 | 1 | 45 | 16 |  | 地層の走向及び傾斜 | Strike and dip of strata
65 | 1 | 74 | 24 |  | 地層の走向及び傾斜 | Strike and dip of strata
66 | 1 | 49 | 50 |  | 地層の走向及び傾斜 | Strike and dip of strata
67 | 1 | 165 | 4 |  | 地層の走向及び傾斜 | Strike and dip of strata
68 | 1 | 255 | 3 |  | 地層の走向及び傾斜 | Strike and dip of strata
69 | 1 | 219 | 10 |  | 地層の走向及び傾斜 | Strike and dip of strata
70 | 1 | 38 | 40 |  | 地層の走向及び傾斜 | Strike and dip of strata
71 | 1 | 85 | 12 |  | 地層の走向及び傾斜 | Strike and dip of strata
72 | 1 | 83 | 4 |  | 地層の走向及び傾斜 | Strike and dip of strata
73 | 1 | 85 | 12 |  | 地層の走向及び傾斜 | Strike and dip of strata
74 | 1 | 213 | 4 |  | 地層の走向及び傾斜 | Strike and dip of strata
75 | 1 | 320 | 3 |  | 地層の走向及び傾斜 | Strike and dip of strata
76 | 1 | 28 | 50 |  | 地層の走向及び傾斜 | Strike and dip of strata
77 | 1 | 32 | 40 |  | 地層の走向及び傾斜 | Strike and dip of strata
78 | 1 | 43 | 22 |  | 地層の走向及び傾斜 | Strike and dip of strata
79 | 1 | 116 | 10 |  | 地層の走向及び傾斜 | Strike and dip of strata
80 | 1 | 225 | 6 |  | 地層の走向及び傾斜 | Strike and dip of strata
81 | 1 | 31 | 40 |  | 地層の走向及び傾斜 | Strike and dip of strata
82 | 1 | 240 | 4 |  | 地層の走向及び傾斜 | Strike and dip of strata
83 | 1 | 41 | 56 |  | 地層の走向及び傾斜 | Strike and dip of strata
84 | 1 | 232 | 10 |  | 地層の走向及び傾斜 | Strike and dip of strata
85 | 1 | 251 | 6 |  | 地層の走向及び傾斜 | Strike and dip of strata
86 | 1 | 210 | 8 |  | 地層の走向及び傾斜 | Strike and dip of strata
87 | 1 | 137 | 10 |  | 地層の走向及び傾斜 | Strike and dip of strata
88 | 1 | 31 | 32 |  | 地層の走向及び傾斜 | Strike and dip of strata
89 | 1 | 190 | 6 |  | 地層の走向及び傾斜 | Strike and dip of strata
90 | 1 | 30 | 26 |  | 地層の走向及び傾斜 | Strike and dip of strata
91 | 1 | 226 | 16 |  | 地層の走向及び傾斜 | Strike and dip of strata
92 | 1 | 221 | 8 |  | 地層の走向及び傾斜 | Strike and dip of strata
93 | 1 | 178 | 8 |  | 地層の走向及び傾斜 | Strike and dip of strata
94 | 1 | 231 | 8 |  | 地層の走向及び傾斜 | Strike and dip of strata
95 | 1 | 228 | 12 |  | 地層の走向及び傾斜 | Strike and dip of strata
96 | 1 | 228 | 10 |  | 地層の走向及び傾斜 | Strike and dip of strata
97 | 1 | 160 | 22 |  | 地層の走向及び傾斜 | Strike and dip of strata
98 | 1 | 25 | 30 |  | 地層の走向及び傾斜 | Strike and dip of strata
99 | 1 | 220 | 10 |  | 地層の走向及び傾斜 | Strike and dip of strata
100 | 1 | 21 | 44 |  | 地層の走向及び傾斜 | Strike and dip of strata
101 | 1 | 36 | 76 |  | 地層の走向及び傾斜 | Strike and dip of strata
102 | 1 | 30 | 70 |  | 地層の走向及び傾斜 | Strike and dip of strata
103 | 1 | 191 | 6 |  | 地層の走向及び傾斜 | Strike and dip of strata
104 | 1 | 186 | 12 |  | 地層の走向及び傾斜 | Strike and dip of strata
105 | 1 | 4 | 10 |  | 地層の走向及び傾斜 | Strike and dip of strata
106 | 1 | 1 | 8 |  | 地層の走向及び傾斜 | Strike and dip of strata
107 | 1 | 33 | 26 |  | 地層の走向及び傾斜 | Strike and dip of strata
108 | 1 | 179 | 6 |  | 地層の走向及び傾斜 | Strike and dip of strata
109 | 1 | 175 | 12 |  | 地層の走向及び傾斜 | Strike and dip of strata
110 | 1 | 185 | 10 |  | 地層の走向及び傾斜 | Strike and dip of strata
111 | 1 | 181 | 12 |  | 地層の走向及び傾斜 | Strike and dip of strata
112 | 1 | 12 | 36 |  | 地層の走向及び傾斜 | Strike and dip of strata
113 | 1 | 106 | 10 |  | 地層の走向及び傾斜 | Strike and dip of strata
114 | 1 | 184 | 6 |  | 地層の走向及び傾斜 | Strike and dip of strata
115 | 1 | 178 | 8 |  | 地層の走向及び傾斜 | Strike and dip of strata
116 | 1 | 115 | 10 |  | 地層の走向及び傾斜 | Strike and dip of strata
117 | 1 | 188 | 30 |  | 地層の走向及び傾斜 | Strike and dip of strata
118 | 1 | 176 | 6 |  | 地層の走向及び傾斜 | Strike and dip of strata
119 | 1 | 188 | 6 |  | 地層の走向及び傾斜 | Strike and dip of strata
120 | 1 | 360 | 62 |  | 地層の走向及び傾斜 | Strike and dip of strata
121 | 2 | 171 | 60 |  | 逆転層 | Overturned strata
122 | 1 | 173 | 50 |  | 地層の走向及び傾斜 | Strike and dip of strata
123 | 1 | 171 | 4 |  | 地層の走向及び傾斜 | Strike and dip of strata
124 | 1 | 185 | 6 |  | 地層の走向及び傾斜 | Strike and dip of strata
125 | 1 | 19 | 85 |  | 地層の走向及び傾斜 | Strike and dip of strata
126 | 1 | 153 | 3 |  | 地層の走向及び傾斜 | Strike and dip of strata
127 | 1 | 184 | 0 |  | 地層の走向及び傾斜 | Strike and dip of strata
128 | 1 | 169 | 6 |  | 地層の走向及び傾斜 | Strike and dip of strata
129 | 1 | 129 | 8 |  | 地層の走向及び傾斜 | Strike and dip of strata
130 | 1 | 188 | 6 |  | 地層の走向及び傾斜 | Strike and dip of strata
131 | 1 | 22 | 64 |  | 地層の走向及び傾斜 | Strike and dip of strata
132 | 1 | 146 | 2 |  | 地層の走向及び傾斜 | Strike and dip of strata
133 | 1 | 152 | 6 |  | 地層の走向及び傾斜 | Strike and dip of strata
134 | 1 | 140 | 6 |  | 地層の走向及び傾斜 | Strike and dip of strata
135 | 1 | 142 | 10 |  | 地層の走向及び傾斜 | Strike and dip of strata
136 | 1 | 141 | 20 |  | 地層の走向及び傾斜 | Strike and dip of strata
137 | 1 | 179 | 8 |  | 地層の走向及び傾斜 | Strike and dip of strata
138 | 1 | 138 | 8 |  | 地層の走向及び傾斜 | Strike and dip of strata
139 | 1 | 119 | 6 |  | 地層の走向及び傾斜 | Strike and dip of strata
140 | 1 | 163 | 18 |  | 地層の走向及び傾斜 | Strike and dip of strata
141 | 1 | 137 | 4 |  | 地層の走向及び傾斜 | Strike and dip of strata
142 | 1 | 47 | 60 |  | 地層の走向及び傾斜 | Strike and dip of strata
143 | 1 | 84 | 36 |  | 地層の走向及び傾斜 | Strike and dip of strata
144 | 1 | 169 | 10 |  | 地層の走向及び傾斜 | Strike and dip of strata
145 | 1 | 175 | 12 |  | 地層の走向及び傾斜 | Strike and dip of strata
146 | 1 | 156 | 3 |  | 地層の走向及び傾斜 | Strike and dip of strata
147 | 1 | 49 | 40 |  | 地層の走向及び傾斜 | Strike and dip of strata
148 | 1 | 289 | 6 |  | 地層の走向及び傾斜 | Strike and dip of strata
149 | 1 | 172 | 10 |  | 地層の走向及び傾斜 | Strike and dip of strata
150 | 1 | 107 | 10 |  | 地層の走向及び傾斜 | Strike and dip of strata
151 | 1 | 40 | 28 |  | 地層の走向及び傾斜 | Strike and dip of strata
152 | 1 | 75 | 28 |  | 地層の走向及び傾斜 | Strike and dip of strata
153 | 1 | 178 | 10 |  | 地層の走向及び傾斜 | Strike and dip of strata
154 | 1 | 181 | 8 |  | 地層の走向及び傾斜 | Strike and dip of strata
155 | 1 | 40 | 58 |  | 地層の走向及び傾斜 | Strike and dip of strata
156 | 1 | 178 | 30 |  | 地層の走向及び傾斜 | Strike and dip of strata
157 | 1 | 181 | 10 |  | 地層の走向及び傾斜 | Strike and dip of strata
158 | 1 | 119 | 10 |  | 地層の走向及び傾斜 | Strike and dip of strata
159 | 1 | 306 | 8 |  | 地層の走向及び傾斜 | Strike and dip of strata
160 | 1 | 177 | 10 |  | 地層の走向及び傾斜 | Strike and dip of strata
161 | 1 | 273 | 16 |  | 地層の走向及び傾斜 | Strike and dip of strata
162 | 1 | 20 | 60 |  | 地層の走向及び傾斜 | Strike and dip of strata
163 | 1 | 130 | 10 |  | 地層の走向及び傾斜 | Strike and dip of strata
164 | 1 | 183 | 12 |  | 地層の走向及び傾斜 | Strike and dip of strata
165 | 1 | 198 | 24 |  | 地層の走向及び傾斜 | Strike and dip of strata
166 | 1 | 16 | 60 |  | 地層の走向及び傾斜 | Strike and dip of strata
167 | 1 | 269 | 14 |  | 地層の走向及び傾斜 | Strike and dip of strata
168 | 1 | 167 | 8 |  | 地層の走向及び傾斜 | Strike and dip of strata
169 | 1 | 181 | 6 |  | 地層の走向及び傾斜 | Strike and dip of strata
170 | 1 | 179 | 6 |  | 地層の走向及び傾斜 | Strike and dip of strata
171 | 1 | 155 | 10 |  | 地層の走向及び傾斜 | Strike and dip of strata
172 | 1 | 140 | 12 |  | 地層の走向及び傾斜 | Strike and dip of strata
173 | 1 | 185 | 10 |  | 地層の走向及び傾斜 | Strike and dip of strata
174 | 1 | 139 | 16 |  | 地層の走向及び傾斜 | Strike and dip of strata
175 | 1 | 340 | 70 |  | 地層の走向及び傾斜 | Strike and dip of strata
176 | 1 | 28 | 76 |  | 地層の走向及び傾斜 | Strike and dip of strata
177 | 1 | 147 | 6 |  | 地層の走向及び傾斜 | Strike and dip of strata
178 | 1 | 152 | 6 |  | 地層の走向及び傾斜 | Strike and dip of strata
179 | 1 | 204 | 90 |  | 直立層 | Vertical strata
180 | 1 | 136 | 6 |  | 地層の走向及び傾斜 | Strike and dip of strata
181 | 1 | 179 | 12 |  | 地層の走向及び傾斜 | Strike and dip of strata
182 | 1 | 184 | 10 |  | 地層の走向及び傾斜 | Strike and dip of strata
183 | 1 | 180 | 8 |  | 地層の走向及び傾斜 | Strike and dip of strata
184 | 1 | 215 | 90 |  | 直立層 | Vertical strata
185 | 1 | 135 | 20 |  | 地層の走向及び傾斜 | Strike and dip of strata
186 | 1 | 136 | 10 |  | 地層の走向及び傾斜 | Strike and dip of strata
187 | 1 | 174 | 14 |  | 地層の走向及び傾斜 | Strike and dip of strata
188 | 1 | 208 | 24 |  | 地層の走向及び傾斜 | Strike and dip of strata
189 | 1 | 61 | 10 |  | 地層の走向及び傾斜 | Strike and dip of strata
190 | 1 | 175 | 8 |  | 地層の走向及び傾斜 | Strike and dip of strata
191 | 1 | 130 | 10 |  | 地層の走向及び傾斜 | Strike and dip of strata
192 | 1 | 130 | 10 |  | 地層の走向及び傾斜 | Strike and dip of strata
193 | 1 | 166 | 10 |  | 地層の走向及び傾斜 | Strike and dip of strata
194 | 1 | 41 | 30 |  | 地層の走向及び傾斜 | Strike and dip of strata
195 | 1 | 160 | 14 |  | 地層の走向及び傾斜 | Strike and dip of strata
196 | 1 | 190 | 14 |  | 地層の走向及び傾斜 | Strike and dip of strata
197 | 1 | 131 | 4 |  | 地層の走向及び傾斜 | Strike and dip of strata
198 | 1 | 32 | 80 |  | 地層の走向及び傾斜 | Strike and dip of strata
199 | 1 | 178 | 10 |  | 地層の走向及び傾斜 | Strike and dip of strata
200 | 1 | 215 | 15 |  | 地層の走向及び傾斜 | Strike and dip of strata
201 | 1 | 71 | 8 |  | 地層の走向及び傾斜 | Strike and dip of strata
202 | 1 | 213 | 16 |  | 地層の走向及び傾斜 | Strike and dip of strata
203 | 1 | 128 | 10 |  | 地層の走向及び傾斜 | Strike and dip of strata
204 | 1 | 156 | 8 |  | 地層の走向及び傾斜 | Strike and dip of strata
205 | 1 | 140 | 6 |  | 地層の走向及び傾斜 | Strike and dip of strata
206 | 1 | 128 | 4 |  | 地層の走向及び傾斜 | Strike and dip of strata
207 | 1 | 155 | 8 |  | 地層の走向及び傾斜 | Strike and dip of strata
208 | 1 | 24 | 50 |  | 地層の走向及び傾斜 | Strike and dip of strata
209 | 1 | 224 | 14 |  | 地層の走向及び傾斜 | Strike and dip of strata
210 | 1 | 195 | 10 |  | 地層の走向及び傾斜 | Strike and dip of strata
211 | 1 | 138 | 10 |  | 地層の走向及び傾斜 | Strike and dip of strata
212 | 1 | 183 | 8 |  | 地層の走向及び傾斜 | Strike and dip of strata
213 | 2 | 187 | 76 |  | 逆転層 | Overturned strata
214 | 1 | 133 | 14 |  | 地層の走向及び傾斜 | Strike and dip of strata
215 | 1 | 35 | 30 |  | 地層の走向及び傾斜 | Strike and dip of strata
216 | 1 | 157 | 8 |  | 地層の走向及び傾斜 | Strike and dip of strata
217 | 1 | 195 | 10 |  | 地層の走向及び傾斜 | Strike and dip of strata
218 | 1 | 12 | 80 |  | 地層の走向及び傾斜 | Strike and dip of strata
219 | 1 | 62 | 18 |  | 地層の走向及び傾斜 | Strike and dip of strata
220 | 1 | 3 | 60 |  | 地層の走向及び傾斜 | Strike and dip of strata
221 | 1 | 270 | 40 |  | 地層の走向及び傾斜 | Strike and dip of strata
222 | 1 | 159 | 6 |  | 地層の走向及び傾斜 | Strike and dip of strata
223 | 1 | 114 | 10 |  | 地層の走向及び傾斜 | Strike and dip of strata
224 | 1 | 151 | 14 |  | 地層の走向及び傾斜 | Strike and dip of strata
225 | 1 | 149 | 8 |  | 地層の走向及び傾斜 | Strike and dip of strata
226 | 1 | 127 | 12 |  | 地層の走向及び傾斜 | Strike and dip of strata
227 | 1 | 5 | 60 |  | 地層の走向及び傾斜 | Strike and dip of strata
228 | 1 | 147 | 10 |  | 地層の走向及び傾斜 | Strike and dip of strata
229 | 1 | 10 | 38 |  | 地層の走向及び傾斜 | Strike and dip of strata
230 | 1 | 126 | 14 |  | 地層の走向及び傾斜 | Strike and dip of strata
231 | 1 | 4 | 70 |  | 地層の走向及び傾斜 | Strike and dip of strata
232 | 1 | 120 | 5 |  | 地層の走向及び傾斜 | Strike and dip of strata
233 | 1 | 153 | 10 |  | 地層の走向及び傾斜 | Strike and dip of strata
234 | 1 | 43 | 16 |  | 地層の走向及び傾斜 | Strike and dip of strata
235 | 1 | 358 | 22 |  | 地層の走向及び傾斜 | Strike and dip of strata
236 | 1 | 3 | 54 |  | 地層の走向及び傾斜 | Strike and dip of strata
237 | 1 | 123 | 8 |  | 地層の走向及び傾斜 | Strike and dip of strata
238 | 1 | 357 | 44 |  | 地層の走向及び傾斜 | Strike and dip of strata
239 | 1 | 133 | 3 |  | 地層の走向及び傾斜 | Strike and dip of strata
240 | 1 | 137 | 6 |  | 地層の走向及び傾斜 | Strike and dip of strata
241 | 1 | 258 | 56 |  | 地層の走向及び傾斜 | Strike and dip of strata
242 | 1 | 45 | 20 |  | 地層の走向及び傾斜 | Strike and dip of strata
243 | 1 | 127 | 10 |  | 地層の走向及び傾斜 | Strike and dip of strata
244 | 1 | 188 | 90 |  | 直立層 | Vertical strata
245 | 1 | 119 | 10 |  | 地層の走向及び傾斜 | Strike and dip of strata
246 | 1 | 130 | 12 |  | 地層の走向及び傾斜 | Strike and dip of strata
247 | 1 | 118 | 6 |  | 地層の走向及び傾斜 | Strike and dip of strata
248 | 1 | 181 | 90 |  | 直立層 | Vertical strata
249 | 1 | 160 | 40 |  | 地層の走向及び傾斜 | Strike and dip of strata
250 | 1 | 119 | 16 |  | 地層の走向及び傾斜 | Strike and dip of strata
251 | 1 | 11 | 18 |  | 地層の走向及び傾斜 | Strike and dip of strata
252 | 1 | 143 | 6 |  | 地層の走向及び傾斜 | Strike and dip of strata
253 | 1 | 203 | 90 |  | 直立層 | Vertical strata
254 | 1 | 119 | 14 |  | 地層の走向及び傾斜 | Strike and dip of strata
255 | 1 | 134 | 3 |  | 地層の走向及び傾斜 | Strike and dip of strata
256 | 1 | 329 | 12 |  | 地層の走向及び傾斜 | Strike and dip of strata
257 | 1 | 360 | 40 |  | 地層の走向及び傾斜 | Strike and dip of strata
258 | 1 | 118 | 14 |  | 地層の走向及び傾斜 | Strike and dip of strata
259 | 1 | 19 | 38 |  | 地層の走向及び傾斜 | Strike and dip of strata
260 | 1 | 116 | 12 |  | 地層の走向及び傾斜 | Strike and dip of strata
261 | 1 | 126 | 14 |  | 地層の走向及び傾斜 | Strike and dip of strata
262 | 1 | 0 | 56 |  | 地層の走向及び傾斜 | Strike and dip of strata
263 | 1 | 1 | 40 |  | 地層の走向及び傾斜 | Strike and dip of strata
264 | 1 | 128 | 10 |  | 地層の走向及び傾斜 | Strike and dip of strata
265 | 1 | 0 | 54 |  | 地層の走向及び傾斜 | Strike and dip of strata
266 | 1 | 7 | 52 |  | 地層の走向及び傾斜 | Strike and dip of strata
267 | 1 | 140 | 4 |  | 地層の走向及び傾斜 | Strike and dip of strata
268 | 1 | 358 | 32 |  | 地層の走向及び傾斜 | Strike and dip of strata
269 | 1 | 21 | 44 |  | 地層の走向及び傾斜 | Strike and dip of strata
270 | 1 | 128 | 34 |  | 地層の走向及び傾斜 | Strike and dip of strata
271 | 1 | 143 | 12 |  | 地層の走向及び傾斜 | Strike and dip of strata
272 | 1 | 254 | 40 |  | 地層の走向及び傾斜 | Strike and dip of strata
273 | 1 | 115 | 26 |  | 地層の走向及び傾斜 | Strike and dip of strata
274 | 1 | 145 | 16 |  | 地層の走向及び傾斜 | Strike and dip of strata
275 | 1 | 117 | 30 |  | 地層の走向及び傾斜 | Strike and dip of strata
276 | 1 | 112 | 8 |  | 地層の走向及び傾斜 | Strike and dip of strata
277 | 1 | 128 | 44 |  | 地層の走向及び傾斜 | Strike and dip of strata
278 | 1 | 131 | 28 |  | 地層の走向及び傾斜 | Strike and dip of strata
279 | 1 | 226 | 50 |  | 地層の走向及び傾斜 | Strike and dip of strata
280 | 1 | 256 | 50 |  | 地層の走向及び傾斜 | Strike and dip of strata
281 | 1 | 246 | 46 |  | 地層の走向及び傾斜 | Strike and dip of strata
282 | 1 | 190 | 90 |  | 直立層 | Vertical strata
283 | 1 | 356 | 64 |  | 地層の走向及び傾斜 | Strike and dip of strata
284 | 1 | 119 | 6 |  | 地層の走向及び傾斜 | Strike and dip of strata
285 | 1 | 114 | 26 |  | 地層の走向及び傾斜 | Strike and dip of strata
286 | 1 | 95 | 40 |  | 地層の走向及び傾斜 | Strike and dip of strata
287 | 1 | 352 | 60 |  | 地層の走向及び傾斜 | Strike and dip of strata
288 | 2 | 214 | 54 |  | 逆転層 | Overturned strata
289 | 1 | 286 | 60 |  | 地層の走向及び傾斜 | Strike and dip of strata
290 | 1 | 107 | 36 |  | 地層の走向及び傾斜 | Strike and dip of strata
291 | 1 | 110 | 12 |  | 地層の走向及び傾斜 | Strike and dip of strata
292 | 1 | 184 | 90 |  | 直立層 | Vertical strata
293 | 1 | 109 | 26 |  | 地層の走向及び傾斜 | Strike and dip of strata
294 | 1 | 127 | 20 |  | 地層の走向及び傾斜 | Strike and dip of strata
295 | 1 | 235 | 38 |  | 地層の走向及び傾斜 | Strike and dip of strata
296 | 1 | 114 | 40 |  | 地層の走向及び傾斜 | Strike and dip of strata
297 | 1 | 263 | 42 |  | 地層の走向及び傾斜 | Strike and dip of strata
298 | 1 | 242 | 60 |  | 地層の走向及び傾斜 | Strike and dip of strata
299 | 1 | 111 | 30 |  | 地層の走向及び傾斜 | Strike and dip of strata
300 | 1 | 120 | 40 |  | 地層の走向及び傾斜 | Strike and dip of strata
301 | 1 | 108 | 20 |  | 地層の走向及び傾斜 | Strike and dip of strata
302 | 1 | 111 | 18 |  | 地層の走向及び傾斜 | Strike and dip of strata
303 | 1 | 133 | 16 |  | 地層の走向及び傾斜 | Strike and dip of strata
304 | 1 | 95 | 36 |  | 地層の走向及び傾斜 | Strike and dip of strata
305 | 1 | 43 | 8 |  | 地層の走向及び傾斜 | Strike and dip of strata
306 | 1 | 114 | 30 |  | 地層の走向及び傾斜 | Strike and dip of strata
307 | 1 | 265 | 35 |  | 地層の走向及び傾斜 | Strike and dip of strata
308 | 1 | 355 | 6 |  | 地層の走向及び傾斜 | Strike and dip of strata
309 | 1 | 126 | 16 |  | 地層の走向及び傾斜 | Strike and dip of strata
310 | 1 | 136 | 16 |  | 地層の走向及び傾斜 | Strike and dip of strata
311 | 1 | 121 | 28 |  | 地層の走向及び傾斜 | Strike and dip of strata
312 | 1 | 126 | 14 |  | 地層の走向及び傾斜 | Strike and dip of strata
313 | 1 | 145 | 10 |  | 地層の走向及び傾斜 | Strike and dip of strata
314 | 1 | 167 | 16 |  | 地層の走向及び傾斜 | Strike and dip of strata
315 | 1 | 151 | 10 |  | 地層の走向及び傾斜 | Strike and dip of strata
316 | 1 | 131 | 20 |  | 地層の走向及び傾斜 | Strike and dip of strata
317 | 1 | 153 | 12 |  | 地層の走向及び傾斜 | Strike and dip of strata
318 | 1 | 127 | 10 |  | 地層の走向及び傾斜 | Strike and dip of strata
319 | 1 | 135 | 14 |  | 地層の走向及び傾斜 | Strike and dip of strata
320 | 1 | 265 | 50 |  | 地層の走向及び傾斜 | Strike and dip of strata
321 | 1 | 136 | 14 |  | 地層の走向及び傾斜 | Strike and dip of strata
322 | 1 | 282 | 74 |  | 地層の走向及び傾斜 | Strike and dip of strata
323 | 1 | 151 | 26 |  | 地層の走向及び傾斜 | Strike and dip of strata
324 | 1 | 270 | 40 |  | 地層の走向及び傾斜 | Strike and dip of strata
325 | 1 | 156 | 14 |  | 地層の走向及び傾斜 | Strike and dip of strata
326 | 1 | 135 | 14 |  | 地層の走向及び傾斜 | Strike and dip of strata
327 | 1 | 259 | 48 |  | 地層の走向及び傾斜 | Strike and dip of strata
328 | 1 | 53 | 32 |  | 地層の走向及び傾斜 | Strike and dip of strata
329 | 1 | 125 | 20 |  | 地層の走向及び傾斜 | Strike and dip of strata
330 | 1 | 94 | 60 |  | 地層の走向及び傾斜 | Strike and dip of strata
331 | 1 | 135 | 16 |  | 地層の走向及び傾斜 | Strike and dip of strata
332 | 1 | 235 | 70 |  | 地層の走向及び傾斜 | Strike and dip of strata
333 | 1 | 139 | 14 |  | 地層の走向及び傾斜 | Strike and dip of strata
334 | 1 | 156 | 16 |  | 地層の走向及び傾斜 | Strike and dip of strata
335 | 1 | 248 | 24 |  | 地層の走向及び傾斜 | Strike and dip of strata
336 | 1 | 279 | 36 |  | 地層の走向及び傾斜 | Strike and dip of strata
337 | 1 | 276 | 60 |  | 地層の走向及び傾斜 | Strike and dip of strata
338 | 1 | 147 | 12 |  | 地層の走向及び傾斜 | Strike and dip of strata
339 | 1 | 155 | 16 |  | 地層の走向及び傾斜 | Strike and dip of strata
340 | 1 | 148 | 12 |  | 地層の走向及び傾斜 | Strike and dip of strata
341 | 1 | 211 | 45 |  | 地層の走向及び傾斜 | Strike and dip of strata
342 | 1 | 234 | 46 |  | 地層の走向及び傾斜 | Strike and dip of strata
343 | 1 | 162 | 18 |  | 地層の走向及び傾斜 | Strike and dip of strata
344 | 1 | 159 | 6 |  | 地層の走向及び傾斜 | Strike and dip of strata
345 | 1 | 132 | 24 |  | 地層の走向及び傾斜 | Strike and dip of strata
346 | 1 | 158 | 20 |  | 地層の走向及び傾斜 | Strike and dip of strata
347 | 1 | 151 | 14 |  | 地層の走向及び傾斜 | Strike and dip of strata
348 | 1 | 254 | 60 |  | 地層の走向及び傾斜 | Strike and dip of strata
349 | 1 | 224 | 38 |  | 地層の走向及び傾斜 | Strike and dip of strata
350 | 1 | 305 | 45 |  | 地層の走向及び傾斜 | Strike and dip of strata
351 | 1 | 164 | 10 |  | 地層の走向及び傾斜 | Strike and dip of strata
0 | 1 | 276 | 50 |  | 地層の走向及び傾斜 | Strike and dip of strata

## RGB
POLYGON |  |  |  | *Background color for pattern
RGB Ratios*
Attrib. Code | Geologic symbol | R | G | B
1 | r | 255 | 232 | 193
2 | c | 225 | 237 | 242
3 | b | 222 | 226 | 147
4 | n | 255 | 255 | 155
5 | f | 217 | 231 | 240
6 | a | 255 | 255 | 255
7 | tf | 216 | 200 | 179
8 | t6 | 199 | 212 | 232
9 | t5 | 205 | 220 | 236
10 | t4 | 220 | 220 | 236
11 | t3 | 208 | 220 | 235
12 | t2 | 213 | 224 | 237
13 | t1 | 218 | 230 | 240
14 | t0 | 155 | 178 | 213
15 | Ck | 159 | 127 | 120
16 | Tm | 162 | 188 | 100
17 | Tsn | 122 | 165 | 164
18 | Tss | 165 | 192 | 141
19 | Tsk | 163 | 172 | 117
20 | To | 123 | 164 | 138
21 | Tg | 255 | 207 | 131
22 | Tt | 170 | 199 | 175
23 | Ti | 163 | 192 | 144
24 | Tk | 165 | 176 | 169
25 | Tb | 158 | 117 | 125
26 | A | 59 | 99 | 74
27 | D | 123 | 105 | 143
28 | Hs | 158 | 167 | 88
29 | Hm | 152 | 92 | 75
30 | Hk | 149 | 105 | 66
31 | Hc | 250 | 170 | 71
88 | Water | 214 | 255 | 255