## LEGEND_POLY
MAJOR_CODE | LEGEND01 | LEGEND01E | LEGEND02 | LEGEND02E | LEGEND03 | LEGEND03E | LEGEND04 | LEGEND04E | LEGEND05 | LEGEND05E | Symbol | LEGEND06 | LEGEND06E
1 | 第四紀 | Quaternary | 現世 | Recent |  |  |  |  | 砂丘砂 | Dune sand | da | 砂 | Sand
2 | 第四紀 | Quaternary | 現世 | Recent |  |  |  |  | 沖積層 | Alluvium | a | 礫・砂および泥 | Gravel, sand and mud
3 | 第四紀 | Quaternary | 更新世 | Pleistocene |  |  |  |  | 段丘堆積層 | Terrace deposits | td | 礫および砂 | Gravel and sand
4 | 第四紀 | Quaternary | 更新世 | Pleistocene |  |  |  |  | 磐田原礫層および三方原礫層 | Iwatahara gravel bed and Mikatahara gravel bed | IM | 礫・砂および泥 | Gravel, sand and mud
5 | 第四紀 | Quaternary | 更新世 | Pleistocene | 小笠層群 | Ogasa group |  |  |  |  | Oc | 粒土質層 | Clayey bed
6 | 第四紀 | Quaternary | 更新世 | Pleistocene | 小笠層群 | Ogasa group |  |  |  |  | Og | 礫および砂 | Gravel and sand
7 | 新第三紀 | Neogene Tertiary | 鮮新世 | Pliocene | 掛川層群 | Kakegawa group | 曾我累層 | Soga formation | 上部 | Upper | Su | 含礫砂 | Sand with gravel
8 | 新第三紀 | Neogene Tertiary | 鮮新世 | Pliocene | 掛川層群 | Kakegawa group | 曾我累層 | Soga formation | 中部 | Middle | So | 凝灰質層 | Tuffaceous bed
9 | 新第三紀 | Neogene Tertiary | 鮮新世 | Pliocene | 掛川層群 | Kakegawa group | 曾我累層 | Soga formation | 下部 | Lower | Sl | 砂 | Sand
10 | 新第三紀 | Neogene Tertiary | 鮮新世 | Pliocene | 掛川層群 | Kakegawa group | 上部掛川累層 | Upper Kakegawa formation | 油山砂層 | Aburayama sand member | Ka6 | 砂 | Sand
11 | 新第三紀 | Neogene Tertiary | 鮮新世 | Pliocene | 掛川層群 | Kakegawa group | 上部掛川累層 | Upper Kakegawa formation | 土方泥層 | Hijikata mud member | Ka5 | 泥 | Mud
12 | 新第三紀 | Neogene Tertiary | 鮮新世 | Pliocene | 掛川層群 | Kakegawa group | 上部掛川累層 | Upper Kakegawa formation | 南郷砂泥互層 | Nango sand mud alternation member | Ka4 | 砂泥互層 | Sand mud alternation
13 | 新第三紀 | Neogene Tertiary | 鮮新世 | Pliocene | 掛川層群 | Kakegawa group | 上部掛川累層 | Upper Kakegawa formation | 細谷凝灰質シルト層 | Hosoya tuffaceous silt member | Ka3 | 凝灰質シルト | Tuffaceous silt
14 | 新第三紀 | Neogene Tertiary | 鮮新世 | Pliocene | 掛川層群 | Kakegawa group | 下部掛川累層 | Lower Kakegawa formation | 天王砂層 | Tenno sand member | Ka2 | 細粒砂 | Fine-grained sand
15 | 新第三紀 | Neogene Tertiary | 鮮新世 | Pliocene | 掛川層群 | Kakegawa group | 下部掛川累層 | Lower Kakegawa formation | 大日砂層 | Dainichi sand member | Ka1 | 含礫中粒砂 | Medium-grained sand with gravel
16 | 新第三紀 | Neogene Tertiary | 中新世 | Miocene | 西郷層群 | Saigo group |  |  |  |  | Sa | 泥岩・砂岩および礫岩 | Mudstone, sandstone and conglomerate
17 | 新第三紀 | Neogene Tertiary | 中新世 | Miocene | 倉真層群 | Kurami group | 松葉累層 | Matsuba formation | 真砂泥岩層 | Masago mudstone member | K5 | 泥岩 | Mudstone
18 | 新第三紀 | Neogene Tertiary | 中新世 | Miocene | 倉真層群 | Kurami group | 松葉累層 | Matsuba formation | 松葉凝灰質シルト岩層 | Matsuba tuffaceous siltstone member | K4 | 凝灰質シルト岩 | Tuffaceous siltstone
19 | 新第三紀 | Neogene Tertiary | 中新世 | Miocene | 倉真層群 | Kurami group | 天宮累層 | Amenomiya formation | 戸綿泥岩層 | Towata mudstone member | K3 | 泥岩 | Mudstone
20 | 新第三紀 | Neogene Tertiary | 中新世 | Miocene | 倉真層群 | Kurami group | 天宮累層 | Amenomiya formation | 天方砂岩層 | Amakata sandstone member | K2 | 砂岩 | Sandstone
21 | 新第三紀 | Neogene Tertiary | 中新世 | Miocene | 倉真層群 | Kurami group | 天宮累層 | Amenomiya formation | ハラミ石礫岩層 | Haramishi conglomerate member | K1 | 礫岩 | Conglomerate
22 | 白亜紀-古第三紀？ | Cretaceous-Paleogene? | [6 empty] | 伏間層群 | Fusuma group | F | 砂岩 | Sandstone
23 | 中生代 | Mesozoic | [6 empty] | 三倉層群 | Mikura group | M | 黒色頁岩 | Black shale
24 | 古生代 | Paleozoic | [6 empty] | 秩父古生層 | Chichibu Paleozoics | ch | チャート | Chert
88 | [11 empty] | 水域（河川・湖沼・海など） | Water area (river, lake, sea etc.)

## LEGEND_LINE
MAJOR_CODE | DESCRIPTION | LEGEND01 | LEGEND01E
1 |  | 地質境界線 | Geologic boundary
11 |  | 断層 | Fault
13 |  | 伏在断層 | Concealed fault
61 | K1 | 火砕岩帯 | Volcaniclastic rock layer
93 |  | 地質断面線の位置 | Geologic cross section line
99 |  | 図郭線 | Map flame
101 | K2 | 火砕岩帯 | Volcaniclastic rock layer

## PNT
Serial No | Attribute | Remarks | LEGEND01 | LEGEND01E
1 | 352 |  | 植物化石 | Plant fossil
2 | 352 |  | 植物化石 | Plant fossil
3 | 352 |  | 植物化石 | Plant fossil
4 | 353 |  | 動物化石(数字は京都大学所蔵化石産地番号) | Animal fossil(TK.No)
5 | 353 |  | 動物化石(数字は京都大学所蔵化石産地番号) | Animal fossil(TK.No)
6 | 352 |  | 植物化石 | Plant fossil
7 | 351 |  | 動物化石・植物化石 | Animal fossil and Plant fossil
8 | 351 |  | 動物化石・植物化石 | Animal fossil and Plant fossil
9 | 352 |  | 植物化石 | Plant fossil
10 | 352 |  | 植物化石 | Plant fossil
11 | 352 |  | 植物化石 | Plant fossil
12 | 352 |  | 植物化石 | Plant fossil
13 | 353 |  | 動物化石 | Animal fossil
14 | 353 | 534 | 動物化石(数字は京都大学所蔵化石産地番号) | Animal fossil(TK.No)
15 | 353 | 530 | 動物化石(数字は京都大学所蔵化石産地番号) | Animal fossil(TK.No)
16 | 353 | 532 | 動物化石(数字は京都大学所蔵化石産地番号) | Animal fossil(TK.No)
17 | 353 | 533 | 動物化石(数字は京都大学所蔵化石産地番号) | Animal fossil(TK.No)
18 | 353 | 531 | 動物化石(数字は京都大学所蔵化石産地番号) | Animal fossil(TK.No)
19 | 353 |  | 動物化石 | Animal fossil
20 | 353 | 523 | 動物化石(数字は京都大学所蔵化石産地番号) | Animal fossil(TK.No)
21 | 353 | 522 | 動物化石(数字は京都大学所蔵化石産地番号) | Animal fossil(TK.No)
22 | 353 |  | 動物化石 | Animal fossil
23 | 353 |  | 動物化石 | Animal fossil
24 | 353 | 610 | 動物化石(数字は京都大学所蔵化石産地番号) | Animal fossil(TK.No)
25 | 353 | 613 | 動物化石(数字は京都大学所蔵化石産地番号) | Animal fossil(TK.No)
26 | 353 |  | 動物化石 | Animal fossil
27 | 353 | 615 | 動物化石(数字は京都大学所蔵化石産地番号) | Animal fossil(TK.No)
28 | 353 |  | 動物化石 | Animal fossil
29 | 353 | 614 | 動物化石(数字は京都大学所蔵化石産地番号) | Animal fossil(TK.No)
30 | 353 | 612 | 動物化石(数字は京都大学所蔵化石産地番号) | Animal fossil(TK.No)
31 | 353 | 616 | 動物化石(数字は京都大学所蔵化石産地番号) | Animal fossil(TK.No)
32 | 353 | 611 | 動物化石(数字は京都大学所蔵化石産地番号) | Animal fossil(TK.No)
33 | 353 |  | 動物化石 | Animal fossil
34 | 353 |  | 動物化石 | Animal fossil
35 | 353 |  | 動物化石 | Animal fossil
36 | 353 | 539 | 動物化石(数字は京都大学所蔵化石産地番号) | Animal fossil(TK.No)
37 | 353 | 431 | 動物化石(数字は京都大学所蔵化石産地番号) | Animal fossil(TK.No)
38 | 352 |  | 植物化石 | Plant fossil
39 | 352 |  | 植物化石 | Plant fossil
40 | 352 |  | 植物化石 | Plant fossil
41 | 352 |  | 植物化石 | Plant fossil
42 | 352 |  | 植物化石 | Plant fossil
43 | 353 |  | 動物化石 | Animal fossil
44 | 353 |  | 動物化石 | Animal fossil
45 | 353 |  | 動物化石 | Animal fossil
46 | 353 |  | 動物化石 | Animal fossil
47 | 353 |  | 動物化石 | Animal fossil
48 | 353 |  | 動物化石 | Animal fossil
49 | 353 |  | 動物化石 | Animal fossil
50 | 353 | 623 | 動物化石(数字は京都大学所蔵化石産地番号) | Animal fossil(TK.No)
51 | 353 | 621 | 動物化石(数字は京都大学所蔵化石産地番号) | Animal fossil(TK.No)
52 | 353 | 625 | 動物化石(数字は京都大学所蔵化石産地番号) | Animal fossil(TK.No)
53 | 901 | A | 地質断面図端点A | End of geologic cross section line
54 | 902 | B | 地質断面図端点B | End of geologic cross section line
55 | 903 | C | 地質断面図端点C | End of geologic cross section line
56 | 904 | D | 地質断面図端点D | End of geologic cross section line

## STRDIP
No | Attribute | Strike Value | Dip Value | Remarks | LEGEND01 | LEGEND01E
1 | 1 | 90 | 8 |  | 地層の走向と傾斜 | Strike and dip of strata
2 | 1 | 120 | 5 |  | 地層の走向と傾斜 | Strike and dip of strata
3 | 1 | 98 | 5 |  | 地層の走向と傾斜 | Strike and dip of strata
4 | 1 | 123 | 70 |  | 地層の走向と傾斜 | Strike and dip of strata
5 | 1 | 102 | 5 |  | 地層の走向と傾斜 | Strike and dip of strata
6 | 1 | 90 | 5 |  | 地層の走向と傾斜 | Strike and dip of strata
7 | 1 | 70 | 10 |  | 地層の走向と傾斜 | Strike and dip of strata
8 | 1 | 117 | 13 |  | 地層の走向と傾斜 | Strike and dip of strata
9 | 1 | 93 | 3 |  | 地層の走向と傾斜 | Strike and dip of strata
10 | 1 | 103 | 12 |  | 地層の走向と傾斜 | Strike and dip of strata
11 | 1 | 120 | 8 |  | 地層の走向と傾斜 | Strike and dip of strata
12 | 1 | 143 | 15 |  | 地層の走向と傾斜 | Strike and dip of strata
13 | 1 | 153 | 6 |  | 地層の走向と傾斜 | Strike and dip of strata
14 | 1 | 100 | 12 |  | 地層の走向と傾斜 | Strike and dip of strata
15 | 1 | 142 | 8 |  | 地層の走向と傾斜 | Strike and dip of strata
16 | 1 | 133 | 10 |  | 地層の走向と傾斜 | Strike and dip of strata
17 | 1 | 100 | 10 |  | 地層の走向と傾斜 | Strike and dip of strata
18 | 1 | 98 | 5 |  | 地層の走向と傾斜 | Strike and dip of strata
19 | 1 | 198 | 3 |  | 地層の走向と傾斜 | Strike and dip of strata
20 | 1 | 63 | 7 |  | 地層の走向と傾斜 | Strike and dip of strata
21 | 1 | 28 | 10 |  | 地層の走向と傾斜 | Strike and dip of strata
22 | 1 | 108 | 12 |  | 地層の走向と傾斜 | Strike and dip of strata
23 | 1 | 108 | 15 |  | 地層の走向と傾斜 | Strike and dip of strata
24 | 1 | 123 | 10 |  | 地層の走向と傾斜 | Strike and dip of strata
25 | 1 | 145 | 10 |  | 地層の走向と傾斜 | Strike and dip of strata
26 | 1 | 128 | 10 |  | 地層の走向と傾斜 | Strike and dip of strata
27 | 1 | 173 | 13 |  | 地層の走向と傾斜 | Strike and dip of strata
28 | 1 | 127 | 20 |  | 地層の走向と傾斜 | Strike and dip of strata
29 | 1 | 125 | 11 |  | 地層の走向と傾斜 | Strike and dip of strata
30 | 1 | 108 | 11 |  | 地層の走向と傾斜 | Strike and dip of strata
31 | 1 | 123 | 11 |  | 地層の走向と傾斜 | Strike and dip of strata
32 | 1 | 98 | 19 |  | 地層の走向と傾斜 | Strike and dip of strata
33 | 1 | 151 | 9 |  | 地層の走向と傾斜 | Strike and dip of strata
34 | 1 | 145 | 8 |  | 地層の走向と傾斜 | Strike and dip of strata
35 | 1 | 103 | 15 |  | 地層の走向と傾斜 | Strike and dip of strata
36 | 1 | 97 | 7 |  | 地層の走向と傾斜 | Strike and dip of strata
37 | 1 | 35 | 30 |  | 地層の走向と傾斜 | Strike and dip of strata
38 | 1 | 68 | 33 |  | 地層の走向と傾斜 | Strike and dip of strata
39 | 1 | 280 | 15 |  | 地層の走向と傾斜 | Strike and dip of strata
40 | 1 | 38 | 30 |  | 地層の走向と傾斜 | Strike and dip of strata
41 | 1 | 65 | 90 |  | 垂直層 | Vertical strata
42 | 1 | 125 | 4 |  | 地層の走向と傾斜 | Strike and dip of strata
43 | 1 | 28 | 15 |  | 地層の走向と傾斜 | Strike and dip of strata
44 | 1 | 58 | 25 |  | 地層の走向と傾斜 | Strike and dip of strata
45 | 1 | 44 | 40 |  | 地層の走向と傾斜 | Strike and dip of strata
46 | 1 | 45 | 55 |  | 地層の走向と傾斜 | Strike and dip of strata
47 | 1 | 65 | 40 |  | 地層の走向と傾斜 | Strike and dip of strata
48 | 1 | 32 | 46 |  | 地層の走向と傾斜 | Strike and dip of strata

## RGB
POLYGON |  |  |  | *Background color for pattern
RGB Ratios*
Attribute | Geologic symbol | R | G | B
1 | da | 140 | 219 | 214
2 | a | 255 | 255 | 248
3 | td | 173 | 205 | 201
4 | IM | 252 | 239 | 139
5 | Oc | 107 | 102 | 106
6 | Og | 198 | 165 | 117
7 | Su | 210 | 217 | 135
8 | So | 246 | 141 | 158
9 | Sl | 178 | 203 | 123
10 | Ka6 | 246 | 179 | 109
11 | Ka5 | 164 | 138 | 158
12 | Ka4 | 168 | 168 | 180
13 | Ka3 | 253 | 203 | 203
14 | Ka2 | 253 | 241 | 144
15 | Ka1 | 234 | 171 | 64
16 | Sa | 165 | 181 | 64
17 | K5 | 192 | 146 | 111
18 | K4 | 191 | 173 | 137
19 | K3 | 204 | 184 | 190
20 | K2 | 250 | 196 | 151
21 | K1 | 231 | 153 | 63
22 | F | 207 | 155 | 132
23 | M | 106 | 136 | 122
24 | ch | 186 | 103 | 57
88 |  | 214 | 255 | 255