## LEGEND_POLY
MAJOR_CODE | LEGEND01 | LEGEND01E | LEGEND02 | LEGEND02E | LEGEND03 | LEGEND03E | LEGEND04 | LEGEND04E | SYMBOL | LEGEND05 | LEGEND05E
1 | 第四紀 | Quaternary |  |  | 沖積層 | Alluvium |  |  | a | 砂・礫および粘土 | Sand, gravel and clay
2 | 第四紀 | Quaternary |  |  | 低位段丘および扇状地堆積物 | Lower terrace and fan deposits |  |  | t3 | 礫・砂・粘土およびローム | Gravel, sand, clay and loam
3 | 第四紀 | Quaternary |  |  | 中位段丘堆積物 | Middle terrace deposits |  |  | t2 | 礫・砂・粘土およびローム | Gravel, sand, clay and loam
4 | 第四紀 | Quaternary |  |  | 高位段丘堆積物 | Higher terrace deposits |  |  | t1 | 礫・砂・粘土およびローム | Gravel, sand, clay and loam
5 | 古第三紀 | Paleogene Tertiary | 野田層群 | Noda group | 久喜層 | Kuki formation | 上部 | Upper part | KUu | 砂岩および泥岩 | Sandstone and mudstone
6 | 古第三紀 | Paleogene Tertiary | 野田層群 | Noda group | 久喜層 | Kuki formation | 下部 | Lower part | KUl | 礫岩 | Conglomerate
7 | 古第三紀 | Paleogene Tertiary | 野田層群 | Noda group | 港層 | Minato formation | 上部 | Upper part | Mu | 礫岩・砂岩・泥岩および凝灰岩（石炭を伴なう） | Conglomerate, sandstone, mudstone and tuff (with coal)
8 | 古第三紀 | Paleogene Tertiary | 野田層群 | Noda group | 港層 | Minato formation | 下部 | Lower part | Ml | 礫岩 | Conglomerate
9 | 新白亜紀 | Neocretaceous | 久慈層群 | Kuji group | 沢山層 | Sawayama formation |  |  | S | 泥岩・砂岩・礫岩および凝灰岩（石炭を伴なう） | Mudstone, sandstone, conglomerate and tuff (with coal)
10 | 新白亜紀 | Neocretaceous | 久慈層群 | Kuji group | 国丹層 | Kunitan formation | 上部 | Upper part | Ku | 砂岩 | Sandstone
11 | 新白亜紀 | Neocretaceous | 久慈層群 | Kuji group | 国丹層 | Kunitan formation | 中部 | Middle part | Km | 砂岩および砂質頁岩 | Sandstone and sandy shale
12 | 新白亜紀 | Neocretaceous | 久慈層群 | Kuji group | 国丹層 | Kunitan formation | 下部 | Lower part | Kl | 砂岩および砂質頁岩 | Sandstone and sandy shale
13 | 新白亜紀 | Neocretaceous | 久慈層群 | Kuji group | 玉川層 | Tamagawa formation |  |  | T | 礫岩・砂岩・泥岩および凝灰岩（石炭を伴なう） | Conglomerate, sandstone, mudstone and tuff (with coal)
14 | 古白亜紀 | Paleocretaceous |  |  | 田野畑花崗岩 | Tanohata granite |  |  | Ap | 半花崗岩 | Aplite
15 | 古白亜紀 | Paleocretaceous |  |  | 田野畑花崗岩 | Tanohata granite |  |  | Gt | 角閃石黒雲母花崗閃緑岩・石英モンゾニ岩および石英閃緑岩 | Hornblende-biotite granodiorite, quartz monzonite and quartz diorite
16 | 古白亜紀 | Paleocretaceous | [6 empty] | B | 玄武岩 | Basalt
17 | 古白亜紀 | Paleocretaceous |  |  | 久喜花崗岩 | Kuki granite |  |  | Gpk | 花崗斑岩 | Granite porphyry
18 | 古白亜紀 | Paleocretaceous |  |  | 久喜花崗岩 | Kuki granite |  |  | Gk | 角閃石黒雲母花崗岩 | Hornblende-biotite granite
19 | 古白亜紀 | Paleocretaceous | [6 empty] | DP | 閃緑岩およびひん岩 | Diorite and porphyrite
20 | 古白亜紀 | Paleocretaceous |  |  | 三崎および黒崎酸性火山岩類 | Misaki and Kurosaki acidic volcanic rocks |  |  | Da | 石英安山岩および流紋岩 | Dacite and rhyolite
21 | 古白亜紀 | Paleocretaceous |  |  | 太田名部層および安家川層 | Otanabe and Akkagawa formations |  |  | tf | 塩基性凝灰岩 | Basic tuff
22 | 古白亜紀 | Paleocretaceous |  |  | 太田名部層および安家川層 | Otanabe and Akkagawa formations |  |  | ls | 石灰岩 | Limestone
23 | 古白亜紀 | Paleocretaceous |  |  | 太田名部層および安家川層 | Otanabe and Akkagawa formations |  |  | ch | チャート | Chert
24 | 古白亜紀 | Paleocretaceous |  |  | 太田名部層および安家川層 | Otanabe and Akkagawa formations |  |  | sl | 粘板岩 | Clayslate
25 | 古白亜紀 | Paleocretaceous |  |  | 太田名部層および安家川層 | Otanabe and Akkagawa formations |  |  | ss | 砂岩 | Sandstone
26 | 二畳紀 | Permian |  |  | 古生層 | Paleozoic formation |  |  | lsp | 石灰岩 | Limestone
27 | 二畳紀 | Permian |  |  | 古生層 | Paleozoic formation |  |  | slp | 粘板岩 | Clayslate
88 | [9 empty] | 水域（河川・湖沼・海など） | Water area (river, lake, sea etc.)

## LEGEND_LINE
MAJOR_CODE | LEGEND01 | LEGEND01E | LEGEND02 | LEGEND02E
1 | 地質境界線 | Geologic boundary
11 | 断層 | Fault
11 | 断層 | Fault | 久喜断層 | Kuki fault
12 | 推定断層 | Inferred fault
13 | 伏在断層 | Concealed fault
38 | 向斜軸 | Synclinal axis
40 | 伏在向斜軸 | Concealed synclinal axis
93 | 地質断面線の位置 | Location of cross section
99 | 図郭線 | Map frame

## PNT
Serial_No | Attribute | Remarks | LEGEND01 | LEGEND01E | LEGEND02 | LEGEND02E | LEGEND03 | LEGEND03E
1 | 352 |  | 植物化石 | Plant fossil
2 | 353 |  | 動物化石 | Animal fossil
3 | 353 |  | 動物化石 | Animal fossil
4 | 353 |  | 動物化石 | Animal fossil
5 | 353 |  | 動物化石 | Animal fossil
6 | 353 |  | 動物化石 | Animal fossil
7 | 353 |  | 動物化石 | Animal fossil
8 | 352 |  | 植物化石 | Plant fossil
9 | 353 |  | 動物化石 | Animal fossil
10 | 353 |  | 動物化石 | Animal fossil
11 | 353 |  | 動物化石 | Animal fossil
12 | 353 |  | 動物化石 | Animal fossil
13 | 353 |  | 動物化石 | Animal fossil
14 | 353 |  | 動物化石 | Animal fossil
15 | 353 |  | 動物化石 | Animal fossil
16 | 353 |  | 動物化石 | Animal fossil
17 | 353 |  | 動物化石 | Animal fossil
18 | 353 |  | 動物化石 | Animal fossil
19 | 353 |  | 動物化石 | Animal fossil
20 | 353 |  | 動物化石 | Animal fossil
21 | 353 |  | 動物化石 | Animal fossil
22 | 352 |  | 植物化石 | Plant fossil
23 | 352 |  | 植物化石 | Plant fossil
24 | 203 | Cu | 廃業鉱山 | Closed mine | 銅 | Copper | 新米田鉱山 | Shinmaita mine
25 | 111 | Mn | 営業鉱山 | Working mine | マンガン | Manganese | 野田玉川鉱山 | Nodatamagawa mine
26 | 211 | Mn | 廃業鉱山 | Closed mine | マンガン | Manganese | 玉根鉱山 | Tamane mine
27 | 211 | Mn | 廃業鉱山 | Closed mine | マンガン | Manganese | 桐松鉱山 | Kirimatsu mine
28 | 245 | C | 廃業鉱山 | Closed mine | 石炭 | Coal
29 | 352 |  | 植物化石 | Plant fossil
30 | 352 |  | 植物化石 | Plant fossil
31 | 245 | C | 廃業鉱山 | Closed mine | 石炭 | Coal
32 | 352 |  | 植物化石 | Plant fossil
33 | 245 | C | 廃業鉱山 | Closed mine | 石炭 | Coal
34 | 245 | C | 廃業鉱山 | Closed mine | 石炭 | Coal
35 | 245 | C | 廃業鉱山 | Closed mine | 石炭 | Coal
36 | 145 | C | 営業鉱山 | Working mine | 石炭 | Coal
37 | 352 |  | 植物化石 | Plant fossil
38 | 145 | C | 営業鉱山 | Working mine | 石炭 | Coal | 宇部鉱山 | Ubu mine
39 | 245 | C | 廃業鉱山 | Closed mine | 石炭 | Coal
40 | 353 |  | 動物化石 | Animal fossil
41 | 352 |  | 植物化石 | Plant fossil
42 | 352 |  | 植物化石 | Plant fossil
43 | 352 |  | 植物化石 | Plant fossil
44 | 352 |  | 植物化石 | Plant fossil
45 | 203 | Cu | 廃業鉱山 | Closed mine | 銅 | Copper | 普代鉱山 | Fdai mine
46 | 261 | A | 廃業鉱山 | Closed mine | 琥珀 | Amber
47 | 901 | A | 地質断面線の端点 | End of geologic cross section line
48 | 902 | B | 地質断面線の端点 | End of geologic cross section line
49 | 903 | C | 地質断面線の端点 | End of geologic cross section line
50 | 904 | D | 地質断面線の端点 | End of geologic cross section line
51 | 905 | E | 地質断面線の端点 | End of geologic cross section line
52 | 906 | F | 地質断面線の端点 | End of geologic cross section line

## STRDIP
Serial_No | Attribute | Strike_Val | Dip_Value | LEGEND01 | LEGEND01E
1 | 1 | 220 | 40 | 走向および傾斜 | Strike and dip
2 | 1 | 220 | 80 | 走向および傾斜 | Strike and dip
3 | 1 | 270 | 45 | 走向および傾斜 | Strike and dip
4 | 1 | 124 | 20 | 走向および傾斜 | Strike and dip
5 | 1 | 351 | 40 | 走向および傾斜 | Strike and dip
6 | 1 | 125 | 80 | 走向および傾斜 | Strike and dip
7 | 1 | 144 | 40 | 走向および傾斜 | Strike and dip
8 | 1 | 160 | 10 | 走向および傾斜 | Strike and dip
9 | 1 | 124 | 20 | 走向および傾斜 | Strike and dip
10 | 1 | 310 | 30 | 走向および傾斜 | Strike and dip
11 | 1 | 134 | 35 | 走向および傾斜 | Strike and dip
12 | 1 | 110 | 30 | 走向および傾斜 | Strike and dip
13 | 1 | 110 | 40 | 走向および傾斜 | Strike and dip
14 | 1 | 125 | 10 | 走向および傾斜 | Strike and dip
15 | 1 | 130 | 30 | 走向および傾斜 | Strike and dip
16 | 1 | 126 | 25 | 走向および傾斜 | Strike and dip
17 | 1 | 144 | 10 | 走向および傾斜 | Strike and dip
18 | 1 | 329 | 30 | 走向および傾斜 | Strike and dip
19 | 1 | 65 | 20 | 走向および傾斜 | Strike and dip
20 | 1 | 29 | 15 | 走向および傾斜 | Strike and dip
21 | 1 | 95 | 30 | 走向および傾斜 | Strike and dip
22 | 1 | 71 | 25 | 走向および傾斜 | Strike and dip
23 | 1 | 111 | 20 | 走向および傾斜 | Strike and dip
24 | 1 | 29 | 40 | 走向および傾斜 | Strike and dip
25 | 1 | 86 | 10 | 走向および傾斜 | Strike and dip
26 | 1 | 308 | 15 | 走向および傾斜 | Strike and dip
27 | 1 | 350 | 20 | 走向および傾斜 | Strike and dip
28 | 1 | 315 | 20 | 走向および傾斜 | Strike and dip
29 | 1 | 120 | 35 | 走向および傾斜 | Strike and dip
30 | 1 | 48 | 10 | 走向および傾斜 | Strike and dip
31 | 1 | 135 | 20 | 走向および傾斜 | Strike and dip
32 | 1 | 210 | 30 | 走向および傾斜 | Strike and dip
33 | 1 | 215 | 30 | 走向および傾斜 | Strike and dip
34 | 1 | 310 | 30 | 走向および傾斜 | Strike and dip
35 | 1 | 296 | 15 | 走向および傾斜 | Strike and dip
36 | 1 | 119 | 25 | 走向および傾斜 | Strike and dip
37 | 1 | 331 | 20 | 走向および傾斜 | Strike and dip
38 | 1 | 345 | 20 | 走向および傾斜 | Strike and dip
39 | 1 | 360 | 15 | 走向および傾斜 | Strike and dip
40 | 1 | 345 | 15 | 走向および傾斜 | Strike and dip
41 | 1 | 1 | 8 | 走向および傾斜 | Strike and dip
42 | 1 | 330 | 7 | 走向および傾斜 | Strike and dip
43 | 1 | 0 | 5 | 走向および傾斜 | Strike and dip
44 | 1 | 301 | 15 | 走向および傾斜 | Strike and dip
45 | 1 | 316 | 20 | 走向および傾斜 | Strike and dip
46 | 1 | 315 | 15 | 走向および傾斜 | Strike and dip
47 | 1 | 324 | 20 | 走向および傾斜 | Strike and dip
48 | 1 | 320 | 12 | 走向および傾斜 | Strike and dip
49 | 1 | 309 | 20 | 走向および傾斜 | Strike and dip
50 | 1 | 321 | 15 | 走向および傾斜 | Strike and dip
51 | 1 | 326 | 22 | 走向および傾斜 | Strike and dip
52 | 1 | 321 | 13 | 走向および傾斜 | Strike and dip
53 | 1 | 321 | 15 | 走向および傾斜 | Strike and dip
54 | 1 | 320 | 10 | 走向および傾斜 | Strike and dip
55 | 1 | 341 | 15 | 走向および傾斜 | Strike and dip
56 | 1 | 321 | 10 | 走向および傾斜 | Strike and dip
57 | 1 | 136 | 60 | 走向および傾斜 | Strike and dip
58 | 1 | 321 | 13 | 走向および傾斜 | Strike and dip
59 | 1 | 180 | 50 | 走向および傾斜 | Strike and dip
60 | 1 | 315 | 15 | 走向および傾斜 | Strike and dip
61 | 1 | 320 | 20 | 走向および傾斜 | Strike and dip
62 | 1 | 309 | 15 | 走向および傾斜 | Strike and dip
63 | 1 | 331 | 18 | 走向および傾斜 | Strike and dip
64 | 1 | 300 | 15 | 走向および傾斜 | Strike and dip
65 | 1 | 180 | 40 | 走向および傾斜 | Strike and dip
66 | 1 | 175 | 60 | 走向および傾斜 | Strike and dip
67 | 1 | 181 | 45 | 走向および傾斜 | Strike and dip
68 | 1 | 321 | 25 | 走向および傾斜 | Strike and dip
69 | 1 | 179 | 80 | 走向および傾斜 | Strike and dip
70 | 1 | 156 | 30 | 走向および傾斜 | Strike and dip
71 | 1 | 166 | 20 | 走向および傾斜 | Strike and dip
72 | 1 | 190 | 40 | 走向および傾斜 | Strike and dip
73 | 1 | 359 | 40 | 走向および傾斜 | Strike and dip
74 | 1 | 110 | 50 | 走向および傾斜 | Strike and dip
75 | 1 | 330 | 12 | 走向および傾斜 | Strike and dip
76 | 1 | 236 | 65 | 走向および傾斜 | Strike and dip
77 | 1 | 139 | 40 | 走向および傾斜 | Strike and dip

## RGB
Attrib. Code | Geologic symbol | R | G | B
1 | a | 255 | 255 | 255
2 | t3 | 185 | 226 | 255
3 | t2 | 58 | 172 | 221
4 | t1 | 134 | 207 | 239
5 | KUu | 199 | 217 | 114
6 | KUl | 242 | 221 | 22
7 | Mu | 244 | 240 | 138
8 | Ml | 226 | 137 | 47
9 | S | 201 | 211 | 61
10 | Ku | 188 | 209 | 100
11 | Km | 204 | 225 | 242
12 | Kl | 231 | 228 | 107
13 | T | 214 | 217 | 49
14 | Ap | 244 | 183 | 86
15 | Gt | 244 | 150 | 174
16 | B | 154 | 119 | 61
17 | Gpk | 243 | 201 | 62
18 | Gk | 243 | 138 | 148
19 | DP | 194 | 143 | 138
20 | Da | 238 | 199 | 210
21 | tf | 235 | 222 | 231
22 | ls | 95 | 187 | 206
23 | ch | 239 | 208 | 114
24 | sl | 231 | 205 | 142
25 | ss | 209 | 184 | 84
26 | lsp | 96 | 160 | 185
27 | slp | 246 | 155 | 84
88 | Water area | 214 | 255 | 255