## LEGEND_POLY
| MAJOR_CODE | LEGEND01 | LEGEND01E | LEGEND02 | LEGEND02E | LEGEND03 | LEGEND03E | LEGEND04 | LEGEND04E | SYMBOL | LEGEND05 | LEGEND05E
| 1 | 第四紀 | Quaternary | 現世 | Recent | 砂丘堆積物 | Sand dune deposits |  |  | sd | 砂 | Sand
| 2 | 第四紀 | Quaternary | 現世 | Recent | 沖積層（自然堤防） | Alluvium (Natural levee) |  |  | a' | 砂 | Sand
| 3 | 第四紀 | Quaternary | 現世 | Recent | 沖積層（低湿地） | Alluvium (Back marsh) |  |  | a | シルト | Silt
* | 4 | 第四紀 | Quaternary | 更新世 | Pleistocene | ローム層 | Loam formation |  |  | l | 風化火山灰および軽石 | Weathered volcanic ash and pumice
* | 5 | 第四紀 | Quaternary | 更新世 | Pleistocene | 埋没段丘礫層 | Buried terrace gravels |  |  | tb | 礫 | Gravel
| 6 | 第四紀 | Quaternary | 更新世 | Pleistocene | 低位段丘堆積物 | Lower terrace deposits |  |  | tl | 礫および砂 | Gravel and sand
| 7 | 第四紀 | Quaternary | 更新世 | Pleistocene | 涸沼段丘礫層 | Hinuma Terrace Gravels |  |  | tH | 礫 | Gravel
| 8 | 第四紀 | Quaternary | 更新世 | Pleistocene | 上市段丘礫層 | Uwaichi Terrace Gravels |  |  | tU | 礫 | Gravel
* | 9 | 第四紀 | Quaternary | 更新世 | Pleistocene | 茨城粘土層 | Ibaraki Clay Bed |  |  | Ic | 粘土および砂質粘土 | Clay and sandy clay
| 10 | 第四紀 | Quaternary | 更新世 | Pleistocene | 見和層 | Miwa Formation | 上部層 | Upper part | Mu | 砂 | Sand
| 11 | 第四紀 | Quaternary | 更新世 | Pleistocene | 見和層 | Miwa Formation | 上部層 | Upper part | Ms | シルト | Silt
| 12 | 第四紀 | Quaternary | 更新世 | Pleistocene | 見和層 | Miwa Formation | 中部層 | Middle part | Mm | 礫，シルト・砂を伴う | Gravel with silt and sand
| 13 | 第四紀 | Quaternary | 更新世 | Pleistocene | 見和層 | Miwa Formation | 下部層 | Lower part | Ml | シルトおよび礫 | Silt and gravel
| 14 | 第四紀 | Quaternary | 更新世 | Pleistocene | 石崎層 | Ishizaki Formation |  |  | Iz
* | 15 | 新第三紀 | Neogene Tertiary |  |  | 鮮新統 | Pliocene Series |  |  | P | シルトおよび砂 | Silt and sand
* | 16 | 新第三紀 | Neogene Tertiary |  |  | 中新統 | Miocene Series |  |  | M | シルト岩 | Siltstone
| 17 | 白亜紀後期または古第三紀 | Late Cretaceous or Paleogene |  |  | 大洗層 | Oarai Formation |  |  | Oa | 礫岩 | Conglomerate
| 88 | [9 empty] | 水域（河川・湖沼・海など） | Water area (river, lake, sea etc.)
* 断面図にのみ示す Shown only in cross sections

## LEGEND_LINE
| MAJOR_CODE | LEGEND01 | LEGEND01E
| 1 | 地質境界線 | Geologic boundary
* | 12 | 推定断層 | Inferred fault
| 93 | 地質断面線の位置 | Geologic cross section line
* | 98 | ボーリング孔 | Drill hole
| 99 | 図郭線 | Map frame
* 断面図にのみ示す Shown only in cross sections

## PNT
Serial_No | Attribute | Remarks | LEGEND01 | LEGEND01E
1 | 307 | B-1 | 試錐地点 | Locality of drilling
2 | 307 | B-2 | 試錐地点 | Locality of drilling
3 | 352 |  | 植物化石 | Plant fossil
4 | 352 |  | 植物化石 | Plant fossil
5 | 352 |  | 植物化石 | Plant fossil
6 | 353 |  | 動物化石 | Animal fossil
7 | 353 |  | 動物化石 | Animal fossil
8 | 353 |  | 動物化石 | Animal fossil
9 | 901 | A | 地質断面線の端点 | End of geologic cross section line
10 | 902 | A' | 地質断面線の端点 | End of geologic cross section line
11 | 903 | B | 地質断面線の端点 | End of geologic cross section line
12 | 904 | B' | 地質断面線の端点 | End of geologic cross section line
13 | 905 | C | 地質断面線の端点 | End of geologic cross section line
14 | 906 | C' | 地質断面線の端点 | End of geologic cross section line

## STRDIP
Serial_No | Attribute | Strike_Val | Dip_Value | LEGEND01 | LEGEND01E
1 | 1 | 320 | 30 | 走向および傾斜 | Strike and dip
2 | 1 | 315 | 13 | 走向および傾斜 | Strike and dip
3 | 1 | 315 | 13 | 走向および傾斜 | Strike and dip
4 | 1 | 322 | 25 | 走向および傾斜 | Strike and dip
5 | 1 | 330 | 25 | 走向および傾斜 | Strike and dip
6 | 1 | 320 | 45 | 走向および傾斜 | Strike and dip
7 | 1 | 328 | 25 | 走向および傾斜 | Strike and dip
8 | 1 | 325 | 35 | 走向および傾斜 | Strike and dip

## RGB
| POLYGON |  |  |  | *Background color for pattern
RGB Ratios*
| Attrib. Code | Geologic symbol | R | G | B
| 1 | sd | 94 | 146 | 184
| 2 | a' | 104 | 149 | 187
| 3 | a | 255 | 255 | 255
* | 4 | l | 176 | 151 | 96
* | 5 | tb | 248 | 217 | 154
| 6 | tl | 227 | 239 | 230
| 7 | tH | 254 | 190 | 124
| 8 | tU | 251 | 162 | 81
* | 9 | Ic | 255 | 255 | 255
| 10 | Mu | 255 | 249 | 174
| 11 | Ms | 154 | 185 | 120
| 12 | Mm | 159 | 118 | 82
| 13 | Ml | 193 | 203 | 92
| 14 | Iz | 222 | 194 | 194
* | 15 | P | 158 | 151 | 142
* | 16 | M | 116 | 111 | 92
| 17 | Oa | 193 | 165 | 94
| 88 | Water area | 214 | 255 | 255
* | 断面図にのみ示す
Shown only in cross sections