## LEGEND_POLY
MAJOR_CODE | LEGEND01 | LEGEND01E | LEGEND02 | LEGEND02E | LEGEND03 | LEGEND03E | LEGEND04 | LEGEND04E | LEGEND05 | LEGEND05E | LEGEND06 | LEGEND06E | LEGEND07 | LEGEND07E | SYMBOL | LEGEND08 | LEGEND08E
1 | 第四紀 | Quaternary | 完新世 | Holocene |  |  | 埋立地・盛土 | Reclaimed land | [6 empty] | r |  |  | *
2 | 第四紀 | Quaternary | 完新世 | Holocene |  |  | 沖積層 | Alluvium | 未区分沖積層 | Undivided Alluvium |  |  |  |  | a | 泥、砂及び礫 | Mud, sand and gravel | **
3 | 第四紀 | Quaternary | 完新世 | Holocene |  |  | 沖積層 | Alluvium | Dユニット | D unit | 上部 | Upper part | 現河床堆積物（堤防内） | Present river bed deposits | rb | 砂 | Sand | *
4 | 第四紀 | Quaternary | 完新世 | Holocene |  |  | 沖積層 | Alluvium | Dユニット | D unit | 上部 | Upper part | 後背湿地及び谷底低地堆積物 | Back marsh and valley floor deposits | ab | 泥 | Mud | *
5 | 第四紀 | Quaternary | 完新世 | Holocene |  |  | 沖積層 | Alluvium | Dユニット | D unit | 上部 | Upper part | 旧湖沼堆積物 | Lacustrine and pond deposits | ap | 泥 | Mud | *
6 | 第四紀 | Quaternary | 完新世 | Holocene |  |  | 沖積層 | Alluvium | Dユニット | D unit | 上部 | Upper part | 旧河道堆積物 | Abandoned channel deposits | ac | 泥及び砂 | Mud and sand | *
7 | 第四紀 | Quaternary | 完新世 | Holocene |  |  | 沖積層 | Alluvium | Dユニット | D unit | 上部 | Upper part | 自然堤防堆積物 | Natural levee deposits | al | 砂及び泥 | Sand and mud | *
8 | 第四紀 | Quaternary | 完新世 | Holocene |  |  | 沖積層 | Alluvium | Dユニット | D unit | 上部 | Upper part | 砂州堆積物 | Sand bar deposits | as | 砂 | Sand | *
9 | 第四紀 | Quaternary | 完新世 | Holocene |  |  | 沖積層 | Alluvium | Dユニット | D unit | 上部 | Upper part | 未区分上部 | Undivided upper part | Du | 泥及び砂 | Mud and sand | **
10 | 第四紀 | Quaternary | 完新世 | Holocene |  |  | 沖積層 | Alluvium | Dユニット | D unit | 下部 | Lower part |  |  | Dl | 砂 | Sand | **
11 | 第四紀 | Quaternary | 完新世 | Holocene |  |  | 沖積層 | Alluvium | Cユニット | C unit |  |  |  |  | C | 泥 | Mud | **
12 | 第四紀 | Quaternary | 更新世 | Pleistocene | 後期 | Late | 沖積層 | Alluvium | Bユニット | B unit |  |  |  |  | B | 砂泥互層 | Alternating beds of sand and mud | **
13 | 第四紀 | Quaternary | 更新世 | Pleistocene | 後期 | Late | 沖積層 | Alluvium | Aユニット | A unit |  |  |  |  | A | 砂礫 | Sand and gravel | **
14 | 第四紀 | Quaternary | 更新世 | Pleistocene | 後期 | Late | 新期ローム層 | Younger Loam | [6 empty] | L | 火山灰土 | Volcanic ash soil | **
15 | 第四紀 | Quaternary | 更新世 | Pleistocene | 後期 | Late | 新期段丘堆積物 | Younger terrace deposits | 大堀川段丘堆積物 | Ohorigawa terrace deposits |  |  |  |  | to | 泥質砂及び砂質泥 | Muddy sand and sandy mud
16 | 第四紀 | Quaternary | 更新世 | Pleistocene | 後期 | Late | 新期段丘堆積物 | Younger terrace deposits | 未区分埋没段丘堆積物 | Undivided buried terrace deposits |  |  |  |  | tb | 砂礫 | Sand and gravel | **
17 | 第四紀 | Quaternary | 更新世 | Pleistocene | 後期 | Late | 下総層群 | Shimosa Group | 常総粘土 | Joso Clay |  |  |  |  | Jc | 凝灰質粘土 | Tuffaceous clay | **
18 | 第四紀 | Quaternary | 更新世 | Pleistocene | 後期 | Late | 下総層群 | Shimosa Group | 大宮層 | Omiya Formation |  |  |  |  | Om | 砂及び泥 | Sand and mud
19 | 第四紀 | Quaternary | 更新世 | Pleistocene | 後期 | Late | 下総層群 | Shimosa Group | 木下層 | Kioroshi Formation | 上部 | Upper part |  |  | Kiu | 泥及び砂 | Mud and sand
20 | 第四紀 | Quaternary | 更新世 | Pleistocene | 後期 | Late | 下総層群 | Shimosa Group | 木下層 | Kioroshi Formation | 上部 | Upper part |  |  | Kiu | 泥及び砂（砂目は砂がち部を示す） | Mud and sand (Dotted part shows sandy deposits) | **
21 | 第四紀 | Quaternary | 更新世 | Pleistocene | 中期 | Middle | 下総層群 | Shimosa Group | 木下層 | Kioroshi Formation | 下部 | Lower part |  |  | Kil | 泥及び砂 | Mud and sand | **
22 | 第四紀 | Quaternary | 更新世 | Pleistocene | 中期 | Middle | 下総層群 | Shimosa Group | 清川層 | Kiyokawa Formation |  |  |  |  | Ky | 泥、砂及び礫 | Mud, sand and gravel | **
23 | 第四紀 | Quaternary | 更新世 | Pleistocene | 中期 | Middle | 下総層群 | Shimosa Group | 清川層 | Kiyokawa Formation |  |  |  |  | Ky | 泥、砂及び礫（砂目は砂がち部を示す） | Mud, sand and gravel (Dotted part shows sandy deposits) | **
24 | 第四紀 | Quaternary | 更新世 | Pleistocene | 中期 | Middle | 下総層群 | Shimosa Group | 上泉層 | Kamiizumi Formation |  |  |  |  | Km | 砂、泥及び礫 | Sand, mud and gravel | **
25 | 第四紀 | Quaternary | 更新世 | Pleistocene | 中期 | Middle | 下総層群 | Shimosa Group | 薮層 | Yabu Formation |  |  |  |  | Yb | 砂、泥及び礫 | Sand, mud and gravel | **
26 | 第四紀 | Quaternary | 更新世 | Pleistocene | 中期 | Middle | 下総層群 | Shimosa Group | 地蔵堂層 | Jizodo Formation |  |  |  |  | J | 砂、泥及び礫 | Sand, mud and gravel | **
27 | 第四紀 | Quaternary | 更新世 | Pleistocene | 中期 | Middle | 未区分上総層群 | Undivided Kazusa Group | [6 empty] | K | 砂、泥及び礫 | Sand, mud and gravel | **
88 | [15 empty] | 水域（河川・湖沼・海など） | Water area (river, lake, sea, etc.) | *
[15 empty] | * | 平面図のみに示す | Only on map
[15 empty] | ** | 断面図のみに示す | Only on cross section

## LEGEND_LINE
MAJOR_CODE | LEGEND01 | LEGEND01E
1 | 地質境界線 | Geologic boundary
93 | 地質断面線の位置 | Geologic cross section line | *
99 | 図郭線 | Map frame | *
101 | 層序ボーリング | Scientific drilling | **
102 | 土質ボーリング（収集資料） | Drilling for construction (collected data) | **
103 | 沖積層基底の等高線（単位 m） | Contour line showing base of Alluvium (m) | *
104 | 木下層上部基底の標高（単位 m） | Contour line showing base of upper part of Kioroshi Formation (m) | *
105 | 木下層下部基底の標高（単位 m） | Contour line showing base of lower part of Kioroshi Formation (m) | *
* | 平面図のみに示す | Only on map
** | 断面図のみに示す（断面図へ投影） | Only on cross section (Projected on cross section)

## PNT
Serial_No | Attribute | Remarks | LEGEND01 | LEGEND01E | LEGEND02 | LEGEND02E
1 | 307 |  | 層序ボーリング地点 | Scientific drilling site | GS-KBH-1 | GS-KBH-1 | *
2 | 307 |  | 層序ボーリング地点 | Scientific drilling site | GS-SMB-1 | GS-SMB-1 | *
3 | 307 |  | 層序ボーリング地点 | Scientific drilling site | GS-SK-1 | GS-SK-1 | *
4 | 307 |  | 層序ボーリング地点 | Scientific drilling site | GS-MHI-1 | GS-MHI-1 | *
5 | 307 |  | 層序ボーリング地点 | Scientific drilling site | GS-MUS-1 | GS-MUS-1 | *
6 | 307 |  | 層序ボーリング地点 | Scientific drilling site | GS-KW-1 | GS-KW-1 | *
7 | 307 |  | 層序ボーリング地点 | Scientific drilling site | GS-YH-1 | GS-YH-1 | *
8 | 307 |  | 層序ボーリング地点 | Scientific drilling site | GS-ND-1 | GS-ND-1 | *
9 | 307 |  | 層序ボーリング地点 | Scientific drilling site | GS-KS-1 | GS-KS-1 | *
10 | 901 | A | 断面線端点A | End of geologic cross section line
11 | 902 | B | 断面線端点B | End of geologic cross section line
12 | 903 | C | 断面線端点C | End of geologic cross section line
13 | 904 | D | 断面線端点D | End of geologic cross section line
14 | 905 | E | 断面線端点E | End of geologic cross section line
15 | 906 | F | 断面線端点F | End of geologic cross section line
16 | 907 | G | 断面線端点G | End of geologic cross section line
17 | 908 | H | 断面線端点H | End of geologic cross section line
18 | 909 | I | 断面線端点I | End of geologic cross section line
19 | 910 | J | 断面線端点J | End of geologic cross section line
|  | * | 平面図のみに示す | Only on map

## RGB
POLYGON |  |  |  | *Background Color for Pattern
RGB Ratios*
Attrib. Code | Geologic Symbol | R | G | B
1 | r | 214 | 208 | 170
2 | a | 214 | 240 | 248
3 | rb | 185 | 230 | 242
4 | ab | 255 | 255 | 255
5 | ap | 123 | 173 | 224
6 | ac | 160 | 207 | 243
7 | al | 255 | 255 | 200
8 | as | 241 | 201 | 211
9 | Du | 245 | 241 | 241
10 | Dl | 255 | 253 | 147
11 | C | 119 | 176 | 227
12 | B | 255 | 222 | 120
13 | A | 239 | 125 | 107
14 | L | 200 | 73 | 90
15 | to | 133 | 179 | 140
16 | tb | 160 | 205 | 232
17 | Jc | 255 | 221 | 213
18 | Om | 215 | 223 | 129
19 | Kiu | 255 | 249 | 122
20 | Kiu | 239 | 226 | 115
21 | Kil | 208 | 185 | 168
22 | Ky | 164 | 187 | 210
23 | Ky | 150 | 169 | 190
24 | Km | 255 | 160 | 113
25 | Yb | 254 | 162 | 182
26 | J | 246 | 221 | 206
27 | K | 166 | 193 | 182
88 | Water | 214 | 255 | 255