## LEGEND_POLY
MAJOR_CODE | LEGEND01 | LEGEND01E | LEGEND02 | LEGEND02E | LEGEND03 | LEGEND03E | LEGEND04 | LEGEND04E | LEGEND05 | LEGEND05E | Symbol | LEGEND06 | LEGEND06E
1 | [6 empty] | 埋立地 | Reclaimed land |  |  | R
2 | [6 empty] | 人工改変地 | Artificially altered land |  |  | A
3 | 第四紀 | Quaternary | 完新世 | Holocene |  |  | 沖積層 | Alluvium | 現河床堆積物 | Present river-bed deposits |  | 礫・砂及び泥 | Gravel, sand and mud
4 | 第四紀 | Quaternary | 完新世 | Holocene |  |  | 沖積層 | Alluvium | 沖積低地の堆積物 | Alluvial lowland deposits | a3 | 主として泥 | Mainly mud
5 | 第四紀 | Quaternary | 完新世 | Holocene |  |  | 沖積層 | Alluvium | 沖積低地の堆積物 | Alluvial lowland deposits | a2 | 主として砂 | Mainly sand
6 | 第四紀 | Quaternary | 完新世 | Holocene |  |  | 沖積層 | Alluvium | 沖積低地の堆積物 | Alluvial lowland deposits | a1 | 主として礫 | Mainly gravel
7 | 第四紀 | Quaternary | 更新世後期－完新世 | Late Pleistocene to Holocene |  |  | 低位段丘及び扇状地堆積物 | Lower terrace and fan deposits |  |  | t3 | 礫・砂及び泥 | Gravel, sand and mud
8 | 第四紀 | Quaternary | 更新世後期 | Late Pleistocene |  |  | 中位段丘及び扇状地堆積物 | Middle terrace and fan deposits |  |  | t2 | 礫・砂及び泥（竜爪山地西側斜面では崩積堆積物を伴う） | Gravel, sand and mud (with colluvial deposits on the western slope of the Ryūsō Mountains)
9 | 第四紀 | Quaternary | 更新世後期 | Late Pleistocene |  |  | 草薙泥層 | Kusanagi Mud Bed |  |  | t2m | 泥（上部に砂を伴う） | Mud (with sand in the upper part)
10 | 第四紀 | Quaternary | 更新世中期 | Middle Pleistocene |  |  | 高位段丘堆積物 | Higher terrace deposits |  |  | t1 | 礫及び泥 | Gravel and mud
11 | 第四紀 | Quaternary | 更新世中期 | Middle Pleistocene |  |  | 嶺層 | Mine Bed |  |  | t1m | 礫層の挟みを伴う泥 | Mud with gravel intercalations
12 | 第四紀 | Quaternary | 更新世中期 | Middle Pleistocene |  |  | 笹野峠礫層 | Sasano-tōge Gravel Bed |  |  | t0 | 礫（主として中礫－巨礫サイズ） | Gravel (mainly pebble to boulder size)
13 | 新第三紀 | Neogene | 後期中新世－鮮新世 | Late Miocene to Pliocene | 浜石岳層群 | Hamaishidake Group |  |  |  |  | H4 | 安山岩－デイサイト火山砕屑岩 | Andesite to dacite volcaniclastic rocks
14 | 新第三紀 | Neogene | 後期中新世－鮮新世 | Late Miocene to Pliocene | 浜石岳層群 | Hamaishidake Group |  |  |  |  | H3 | 泥岩 | Mudstone
15 | 新第三紀 | Neogene | 後期中新世－鮮新世 | Late Miocene to Pliocene | 浜石岳層群 | Hamaishidake Group |  |  |  |  | H2 | 礫岩 | Conglomerate
16 | 新第三紀 | Neogene | 後期中新世－鮮新世 | Late Miocene to Pliocene | 浜石岳層群 | Hamaishidake Group |  |  |  |  | H1 | 砂岩泥岩互層及び砂岩 | Alternating beds of sandstone and mudstone, and sandstone
17 | 新第三紀 | Neogene | 後期中新世－鮮新世 | Late Miocene to Pliocene | 静岡層群 | Shizuoka Group |  |  |  |  | Z3 | 含礫泥岩及び礫岩 | Pebbly mudstone and conglomerate
18 | 新第三紀 | Neogene | 後期中新世－鮮新世 | Late Miocene to Pliocene | 静岡層群 | Shizuoka Group |  |  |  |  | Z2 | 泥岩 | Mudstone
19 | 新第三紀 | Neogene | 後期中新世－鮮新世 | Late Miocene to Pliocene | 静岡層群 | Shizuoka Group |  |  |  |  | Z1 | 砂岩泥岩互層及び砂岩 | Alternating beds of sandstone and mudstone, and sandstone
20 | 新第三紀 | Neogene | 前期中新世－中期中新世初期 | Early Miocene to early Middle Miocene | 瀬戸川層群 | Setogawa Group | 竜爪火山岩類 | Ryūsō volcanic rocks | 貫入岩 | Intrusive rocks | Rrh | 流紋岩 | Rhyolite
21 | 新第三紀 | Neogene | 前期中新世－中期中新世初期 | Early Miocene to early Middle Miocene | 瀬戸川層群 | Setogawa Group | 竜爪火山岩類 | Ryūsō volcanic rocks | 貫入岩 | Intrusive rocks | Rdl | アルカリドレライト | Alkali dolerite
22 | 新第三紀 | Neogene | 前期中新世－中期中新世初期 | Early Miocene to early Middle Miocene | 瀬戸川層群 | Setogawa Group | 竜爪火山岩類 | Ryūsō volcanic rocks | 貫入岩 | Intrusive rocks | Rgr | グラノファイアー | Granophyre
23 | 新第三紀 | Neogene | 前期中新世－中期中新世初期 | Early Miocene to early Middle Miocene | 瀬戸川層群 | Setogawa Group | 竜爪火山岩類 | Ryūsō volcanic rocks | 貫入岩 | Intrusive rocks | Rga | 斑れい岩 | Gabbro
24 | 新第三紀 | Neogene | 前期中新世－中期中新世初期 | Early Miocene to early Middle Miocene | 瀬戸川層群 | Setogawa Group | 竜爪火山岩類 | Ryūsō volcanic rocks |  |  | Rt | デイサイト凝灰岩 | Dacite tuff
25 | 新第三紀 | Neogene | 前期中新世－中期中新世初期 | Early Miocene to early Middle Miocene | 瀬戸川層群 | Setogawa Group | 竜爪火山岩類 | Ryūsō volcanic rocks |  |  | Rm | 泥岩 | Mudstone
26 | 新第三紀 | Neogene | 前期中新世－中期中新世初期 | Early Miocene to early Middle Miocene | 瀬戸川層群 | Setogawa Group | 竜爪火山岩類 | Ryūsō volcanic rocks |  |  | R1 | デイサイト溶岩 | Dacite lava
27 | 新第三紀 | Neogene | 前期中新世－中期中新世初期 | Early Miocene to early Middle Miocene | 瀬戸川層群 | Setogawa Group |  |  | 貫入岩 | Intrusive rocks | Spb | ピクライト玄武岩 | Picrite basalt
28 | 新第三紀 | Neogene | 前期中新世－中期中新世初期 | Early Miocene to early Middle Miocene | 瀬戸川層群 | Setogawa Group |  |  | 貫入岩 | Intrusive rocks | Ssp | 蛇紋岩 | Serpentinite
29 | 新第三紀 | Neogene | 前期中新世－中期中新世初期 | Early Miocene to early Middle Miocene | 瀬戸川層群 | Setogawa Group |  |  |  |  | Su8 | 玄武岩溶岩 | Basalt lava
30 | 新第三紀 | Neogene | 前期中新世－中期中新世初期 | Early Miocene to early Middle Miocene | 瀬戸川層群 | Setogawa Group |  |  |  |  | Su7 | 安山岩凝灰角礫岩 | Andesite tuff breccia
31 | 新第三紀 | Neogene | 前期中新世－中期中新世初期 | Early Miocene to early Middle Miocene | 瀬戸川層群 | Setogawa Group |  |  |  |  | Su6 | 緑色凝灰岩及び緑色凝灰質泥岩 | Green tuff and green tuffaceous mudstone
32 | 新第三紀 | Neogene | 前期中新世－中期中新世初期 | Early Miocene to early Middle Miocene | 瀬戸川層群 | Setogawa Group |  |  |  |  | Su5 | 緑色凝灰質泥岩及び黒色泥岩（安山岩火山角礫岩を伴う） | Green tuffaceous mudstone and black mudstone (with andesite volcanic breccia)
33 | 新第三紀 | Neogene | 前期中新世－中期中新世初期 | Early Miocene to early Middle Miocene | 瀬戸川層群 | Setogawa Group |  |  |  |  | Su4 | 礫岩・含礫泥岩及びスランプ角礫岩 | Conglomerate, pebbly mudstone and slump breccia
34 | 新第三紀 | Neogene | 前期中新世－中期中新世初期 | Early Miocene to early Middle Miocene | 瀬戸川層群 | Setogawa Group |  |  |  |  | Su3 | 珪質頁岩及びチャート（一部，凝灰質） | Siliceous shale and chert (partly tuffaceous)
35 | 新第三紀 | Neogene | 前期中新世－中期中新世初期 | Early Miocene to early Middle Miocene | 瀬戸川層群 | Setogawa Group |  |  |  |  | Su2 | 砂岩 | Sandstone
36 | 新第三紀 | Neogene | 前期中新世－中期中新世初期 | Early Miocene to early Middle Miocene | 瀬戸川層群 | Setogawa Group |  |  |  |  | Su1 | 泥岩・砂岩泥岩互層及び砂岩泥岩スランプ層 | Mudstone, alternating beds of sandstone and mudstone, and slump beds of sandstone and mudstone
37 | 古第三紀－新第三紀 | Paleogene to Neogene | 漸新世－前期中新世 | Oligocene to Early Miocene | 瀬戸川層群 | Setogawa Group |  |  |  |  | S5 | 成層チャート（一部，珪質頁岩）及びミクライト質成層石灰岩 | Bedded chert (partly siliceous shale) and bedded micritic limestone
38 | 古第三紀 | Paleogene | 中期始新世－漸新世 | Middle Eocene to Oligocene | 瀬戸川層群 | Setogawa Group |  |  |  |  | S4 | 石灰質凝灰質泥岩・砂岩（玄武岩岩片を含む） | Calcareous tuffaceous mudstone and sandstone (containing basalt clasts)
39 | 古第三紀 | Paleogene | 中期始新世－漸新世 | Middle Eocene to Oligocene | 瀬戸川層群 | Setogawa Group |  |  |  |  | S3 | 粗粒石灰岩（バイオスパーライト）及び石灰砂岩 | Coarse-grained limestone (biosparite) and calcarenite
40 | 古第三紀 | Paleogene | 中期始新世－漸新世 | Middle Eocene to Oligocene | 瀬戸川層群 | Setogawa Group |  |  |  |  | S2 | 玄武岩火山砕屑岩 | Basalt volcaniclastic rocks
41 | 古第三紀 | Paleogene | 中期始新世－漸新世 | Middle Eocene to Oligocene | 瀬戸川層群 | Setogawa Group |  |  |  |  | S1 | 玄武岩溶岩 | Basalt lava
42 | 古第三紀－新第三紀 | Paleogene to Neogene | 始新世？－前期中新世 | Eocene? to Early Miocene | 三倉層群 | Mikura Group |  |  |  |  | M4 | 緑色凝灰質頁岩 | Green tuffaceous shale
43 | 古第三紀－新第三紀 | Paleogene to Neogene | 始新世？－前期中新世 | Eocene? to Early Miocene | 三倉層群 | Mikura Group |  |  |  |  | M3 | 頁岩（一部，破断した砂岩薄層を伴う） | Shale (partly with disrupted thin sandstone beds)
44 | 古第三紀－新第三紀 | Paleogene to Neogene | 始新世？－前期中新世 | Eocene? to Early Miocene | 三倉層群 | Mikura Group |  |  |  |  | M2 | 砂岩頁岩互層及び破断した砂岩層を挟む頁岩 | Alternating beds of sandstone and shale, and shale interbedded with disrupted sandstone beds
45 | 古第三紀－新第三紀 | Paleogene to Neogene | 始新世？－前期中新世 | Eocene? to Early Miocene | 三倉層群 | Mikura Group |  |  |  |  | M1 | 頁岩（砂岩薄層及び珪質薄層を伴う） | Shale (with thin sandstone and siliceous beds)
88 | [11 empty] | 水域（河川・湖沼・海など） | Water area (river, lake, sea etc.)

## LEGEND_LINE
MAJOR_CODE | LEGEND01 | LEGEND01E
1 | 地質境界線 | Geologic boundary
6 | 補助地質境界線 | Subsidary geologic boundary
11 | 断層 | Fault
12 | 推定断層 | Inferred fault
14 | 衝上断層 | Thrust fault
15 | 推定衝上断層 | Inferred thrust fault
16 | 伏在衝上断層 | Concealed thrust fault
35 | 背斜軸とそのプランジ | Axis of anticline and plunging direction
38 | 向斜軸とそのプランジ | Axis of syncline and plunging direction
79 | 静岡層群及び浜石岳層群の一般走向 | General strike of the Shizuoka and Hamaishidake Groups
93 | 地質断面線 | Geologic cross section line
99 | 図郭線 | Map flame

## PNT
No | Attribute Code | Remarks | LEGEND01 | LEGEND01E
1 | 301 |  | 採石場 | Quarry
2 | 301 |  | 採石場 | Quarry
3 | 301 |  | 採石場 | Quarry
4 | 310 |  | 鉱泉 | Mineral spring
5 | 310 |  | 鉱泉 | Mineral spring
6 | 901 | A | 地質断面線の端点 | End of geologic cross section line
7 | 902 | B | 地質断面線の端点 | End of geologic cross section line
8 | 903 | C | 地質断面線の端点 | End of geologic cross section line
9 | 904 | D | 地質断面線の端点 | End of geologic cross section line
10 | 301 |  | 採石場 | Quarry
11 | 310 |  | 鉱泉 | Mineral spring
12 | 310 |  | 鉱泉 | Mineral spring
13 | 310 |  | 鉱泉 | Mineral spring
14 | 310 |  | 鉱泉 | Mineral spring

## STRDIP
No | Attribute Code | Strike Value | Dip Value | Remarks | LEGEND01 | LEGEND01E
Type of Strike & Dip
1 | 1 | 185 | 45 |  | 正常層の走向及び傾斜 | Strike and dip of normal strata
2 | 1 | 221 | 65 |  | 正常層の走向及び傾斜 | Strike and dip of normal strata
3 | 1 | 211 | 40 |  | 正常層の走向及び傾斜 | Strike and dip of normal strata
4 | 1 | 194 | 60 |  | 正常層の走向及び傾斜 | Strike and dip of normal strata
5 | 10 | 189 | 70 |  | 地層の走向及び傾斜（上下未確認） | Strike and dip of strata (tops unknown)
6 | 1 | 202 | 65 |  | 正常層の走向及び傾斜 | Strike and dip of normal strata
7 | 2 | 211 | 70 |  | 逆転層の走向及び傾斜 | Strike and dip of overturned strata
8 | 10 | 202 | 85 |  | 地層の走向及び傾斜（上下未確認） | Strike and dip of strata (tops unknown)
9 | 10 | 214 | 60 |  | 地層の走向及び傾斜（上下未確認） | Strike and dip of strata (tops unknown)
10 | 1 | 194 | 75 |  | 正常層の走向及び傾斜 | Strike and dip of normal strata
11 | 1 | 233 | 65 |  | 正常層の走向及び傾斜 | Strike and dip of normal strata
12 | 1 | 220 | 30 |  | 正常層の走向及び傾斜 | Strike and dip of normal strata
13 | 1 | 228 | 50 |  | 正常層の走向及び傾斜 | Strike and dip of normal strata
14 | 10 | 201 | 70 |  | 地層の走向及び傾斜（上下未確認） | Strike and dip of strata (tops unknown)
15 | 1 | 203 | 30 |  | 正常層の走向及び傾斜 | Strike and dip of normal strata
16 | 2 | 223 | 75 |  | 逆転層の走向及び傾斜 | Strike and dip of overturned strata
17 | 1 | 221 | 60 |  | 正常層の走向及び傾斜 | Strike and dip of normal strata
18 | 1 | 200 | 60 |  | 正常層の走向及び傾斜 | Strike and dip of normal strata
19 | 1 | 27 | 80 |  | 正常層の走向及び傾斜 | Strike and dip of normal strata
20 | 1 | 197 | 22 |  | 正常層の走向及び傾斜 | Strike and dip of normal strata
21 | 1 | 194 | 40 |  | 正常層の走向及び傾斜 | Strike and dip of normal strata
22 | 1 | 191 | 60 |  | 正常層の走向及び傾斜 | Strike and dip of normal strata
23 | 1 | 43 | 65 |  | 正常層の走向及び傾斜 | Strike and dip of normal strata
24 | 10 | 215 | 45 |  | 地層の走向及び傾斜（上下未確認） | Strike and dip of strata (tops unknown)
25 | 2 | 220 | 80 |  | 逆転層の走向及び傾斜 | Strike and dip of overturned strata
26 | 1 | 240 | 60 |  | 正常層の走向及び傾斜 | Strike and dip of normal strata
27 | 1 | 221 | 60 |  | 正常層の走向及び傾斜 | Strike and dip of normal strata
28 | 1 | 208 | 40 |  | 正常層の走向及び傾斜 | Strike and dip of normal strata
29 | 1 | 44 | 40 |  | 正常層の走向及び傾斜 | Strike and dip of normal strata
30 | 1 | 213 | 30 |  | 正常層の走向及び傾斜 | Strike and dip of normal strata
31 | 1 | 215 | 25 |  | 正常層の走向及び傾斜 | Strike and dip of normal strata
32 | 1 | 201 | 20 |  | 正常層の走向及び傾斜 | Strike and dip of normal strata
33 | 1 | 211 | 23 |  | 正常層の走向及び傾斜 | Strike and dip of normal strata
34 | 1 | 210 | 35 |  | 正常層の走向及び傾斜 | Strike and dip of normal strata
35 | 1 | 195 | 60 |  | 正常層の走向及び傾斜 | Strike and dip of normal strata
36 | 1 | 200 | 40 |  | 正常層の走向及び傾斜 | Strike and dip of normal strata
37 | 1 | 226 | 60 |  | 正常層の走向及び傾斜 | Strike and dip of normal strata
38 | 1 | 41 | 65 |  | 正常層の走向及び傾斜 | Strike and dip of normal strata
39 | 1 | 211 | 55 |  | 正常層の走向及び傾斜 | Strike and dip of normal strata
40 | 1 | 219 | 32 |  | 正常層の走向及び傾斜 | Strike and dip of normal strata
41 | 1 | 220 | 60 |  | 正常層の走向及び傾斜 | Strike and dip of normal strata
42 | 1 | 217 | 65 |  | 正常層の走向及び傾斜 | Strike and dip of normal strata
43 | 1 | 240 | 15 |  | 正常層の走向及び傾斜 | Strike and dip of normal strata
44 | 1 | 211 | 46 |  | 正常層の走向及び傾斜 | Strike and dip of normal strata
45 | 1 | 224 | 20 |  | 正常層の走向及び傾斜 | Strike and dip of normal strata
46 | 1 | 220 | 55 |  | 正常層の走向及び傾斜 | Strike and dip of normal strata
47 | 1 | 241 | 80 |  | 正常層の走向及び傾斜 | Strike and dip of normal strata
48 | 1 | 232 | 50 |  | 正常層の走向及び傾斜 | Strike and dip of normal strata
49 | 1 | 36 | 60 |  | 正常層の走向及び傾斜 | Strike and dip of normal strata
50 | 1 | 186 | 70 |  | 正常層の走向及び傾斜 | Strike and dip of normal strata
51 | 1 | 211 | 25 |  | 正常層の走向及び傾斜 | Strike and dip of normal strata
52 | 1 | 210 | 55 |  | 正常層の走向及び傾斜 | Strike and dip of normal strata
53 | 10 | 226 | 60 |  | 地層の走向及び傾斜（上下未確認） | Strike and dip of strata (tops unknown)
54 | 1 | 179 | 20 |  | 正常層の走向及び傾斜 | Strike and dip of normal strata
55 | 1 | 214 | 30 |  | 正常層の走向及び傾斜 | Strike and dip of normal strata
56 | 1 | 217 | 20 |  | 正常層の走向及び傾斜 | Strike and dip of normal strata
57 | 1 | 210 | 43 |  | 正常層の走向及び傾斜 | Strike and dip of normal strata
58 | 10 | 195 | 55 |  | 地層の走向及び傾斜（上下未確認） | Strike and dip of strata (tops unknown)
59 | 1 | 204 | 40 |  | 正常層の走向及び傾斜 | Strike and dip of normal strata
60 | 1 | 183 | 40 |  | 正常層の走向及び傾斜 | Strike and dip of normal strata
61 | 2 | 192 | 82 |  | 逆転層の走向及び傾斜 | Strike and dip of overturned strata
62 | 1 | 200 | 56 |  | 正常層の走向及び傾斜 | Strike and dip of normal strata
63 | 1 | 100 | 80 |  | 正常層の走向及び傾斜 | Strike and dip of normal strata
64 | 1 | 249 | 80 |  | 正常層の走向及び傾斜 | Strike and dip of normal strata
65 | 1 | 37 | 65 |  | 正常層の走向及び傾斜 | Strike and dip of normal strata
66 | 10 | 228 | 50 |  | 地層の走向及び傾斜（上下未確認） | Strike and dip of strata (tops unknown)
67 | 1 | 108 | 70 |  | 正常層の走向及び傾斜 | Strike and dip of normal strata
68 | 1 | 30 | 65 |  | 正常層の走向及び傾斜 | Strike and dip of normal strata
69 | 1 | 102 | 75 |  | 正常層の走向及び傾斜 | Strike and dip of normal strata
70 | 1 | 14 | 75 |  | 正常層の走向及び傾斜 | Strike and dip of normal strata
71 | 1 | 51 | 60 |  | 正常層の走向及び傾斜 | Strike and dip of normal strata
72 | 1 | 20 | 40 |  | 正常層の走向及び傾斜 | Strike and dip of normal strata
73 | 1 | 199 | 70 |  | 正常層の走向及び傾斜 | Strike and dip of normal strata
74 | 2 | 280 | 80 |  | 逆転層の走向及び傾斜 | Strike and dip of overturned strata
75 | 1 | 191 | 45 |  | 正常層の走向及び傾斜 | Strike and dip of normal strata
76 | 1 | 193 | 55 |  | 正常層の走向及び傾斜 | Strike and dip of normal strata
77 | 1 | 99 | 90 |  | 正常層の走向及び傾斜 | Strike and dip of normal strata
78 | 1 | 165 | 45 |  | 正常層の走向及び傾斜 | Strike and dip of normal strata
79 | 1 | 10 | 30 |  | 正常層の走向及び傾斜 | Strike and dip of normal strata
80 | 1 | 185 | 65 |  | 正常層の走向及び傾斜 | Strike and dip of normal strata
81 | 1 | 180 | 80 |  | 正常層の走向及び傾斜 | Strike and dip of normal strata
82 | 1 | 139 | 50 |  | 正常層の走向及び傾斜 | Strike and dip of normal strata
83 | 1 | 110 | 80 |  | 正常層の走向及び傾斜 | Strike and dip of normal strata
84 | 1 | 259 | 55 |  | 正常層の走向及び傾斜 | Strike and dip of normal strata
85 | 1 | 101 | 90 |  | 正常層の走向及び傾斜 | Strike and dip of normal strata
86 | 2 | 190 | 80 |  | 逆転層の走向及び傾斜 | Strike and dip of overturned strata
87 | 1 | 135 | 60 |  | 正常層の走向及び傾斜 | Strike and dip of normal strata
88 | 1 | 192 | 65 |  | 正常層の走向及び傾斜 | Strike and dip of normal strata
89 | 1 | 263 | 60 |  | 正常層の走向及び傾斜 | Strike and dip of normal strata
90 | 10 | 208 | 70 |  | 地層の走向及び傾斜（上下未確認） | Strike and dip of strata (tops unknown)
91 | 2 | 300 | 80 |  | 逆転層の走向及び傾斜 | Strike and dip of overturned strata
92 | 1 | 237 | 53 |  | 正常層の走向及び傾斜 | Strike and dip of normal strata
93 | 1 | 192 | 40 |  | 正常層の走向及び傾斜 | Strike and dip of normal strata
94 | 2 | 226 | 85 |  | 逆転層の走向及び傾斜 | Strike and dip of overturned strata
95 | 1 | 31 | 40 |  | 正常層の走向及び傾斜 | Strike and dip of normal strata
96 | 1 | 2 | 45 |  | 正常層の走向及び傾斜 | Strike and dip of normal strata
97 | 1 | 162 | 60 |  | 正常層の走向及び傾斜 | Strike and dip of normal strata
98 | 2 | 279 | 70 |  | 逆転層の走向及び傾斜 | Strike and dip of overturned strata
99 | 2 | 286 | 65 |  | 逆転層の走向及び傾斜 | Strike and dip of overturned strata
100 | 1 | 320 | 75 |  | 正常層の走向及び傾斜 | Strike and dip of normal strata
101 | 2 | 187 | 62 |  | 逆転層の走向及び傾斜 | Strike and dip of overturned strata
102 | 2 | 266 | 65 |  | 逆転層の走向及び傾斜 | Strike and dip of overturned strata
103 | 1 | 191 | 68 |  | 正常層の走向及び傾斜 | Strike and dip of normal strata
104 | 1 | 184 | 50 |  | 正常層の走向及び傾斜 | Strike and dip of normal strata
105 | 1 | 136 | 70 |  | 正常層の走向及び傾斜 | Strike and dip of normal strata
106 | 1 | 5 | 35 |  | 正常層の走向及び傾斜 | Strike and dip of normal strata
107 | 1 | 340 | 60 |  | 正常層の走向及び傾斜 | Strike and dip of normal strata
108 | 1 | 242 | 70 |  | 正常層の走向及び傾斜 | Strike and dip of normal strata
109 | 1 | 187 | 80 |  | 正常層の走向及び傾斜 | Strike and dip of normal strata
110 | 1 | 195 | 70 |  | 正常層の走向及び傾斜 | Strike and dip of normal strata
111 | 1 | 175 | 55 |  | 正常層の走向及び傾斜 | Strike and dip of normal strata
112 | 1 | 263 | 50 |  | 正常層の走向及び傾斜 | Strike and dip of normal strata
113 | 1 | 226 | 34 |  | 正常層の走向及び傾斜 | Strike and dip of normal strata
114 | 1 | 341 | 35 |  | 正常層の走向及び傾斜 | Strike and dip of normal strata
115 | 1 | 184 | 50 |  | 正常層の走向及び傾斜 | Strike and dip of normal strata
116 | 1 | 270 | 30 |  | 正常層の走向及び傾斜 | Strike and dip of normal strata
117 | 1 | 156 | 40 |  | 正常層の走向及び傾斜 | Strike and dip of normal strata
118 | 1 | 185 | 50 |  | 正常層の走向及び傾斜 | Strike and dip of normal strata
119 | 1 | 209 | 40 |  | 正常層の走向及び傾斜 | Strike and dip of normal strata
120 | 2 | 186 | 70 |  | 逆転層の走向及び傾斜 | Strike and dip of overturned strata
121 | 10 | 183 | 75 |  | 地層の走向及び傾斜（上下未確認） | Strike and dip of strata (tops unknown)
122 | 1 | 16 | 70 |  | 正常層の走向及び傾斜 | Strike and dip of normal strata
123 | 1 | 153 | 45 |  | 正常層の走向及び傾斜 | Strike and dip of normal strata
124 | 1 | 202 | 70 |  | 正常層の走向及び傾斜 | Strike and dip of normal strata
125 | 1 | 180 | 65 |  | 正常層の走向及び傾斜 | Strike and dip of normal strata
126 | 1 | 360 | 86 |  | 正常層の走向及び傾斜 | Strike and dip of normal strata
127 | 1 | 225 | 35 |  | 正常層の走向及び傾斜 | Strike and dip of normal strata
128 | 1 | 194 | 60 |  | 正常層の走向及び傾斜 | Strike and dip of normal strata
129 | 1 | 208 | 40 |  | 正常層の走向及び傾斜 | Strike and dip of normal strata
130 | 1 | 213 | 40 |  | 正常層の走向及び傾斜 | Strike and dip of normal strata
131 | 1 | 339 | 60 |  | 正常層の走向及び傾斜 | Strike and dip of normal strata
132 | 1 | 251 | 25 |  | 正常層の走向及び傾斜 | Strike and dip of normal strata
133 | 10 | 192 | 70 |  | 地層の走向及び傾斜（上下未確認） | Strike and dip of strata (tops unknown)
134 | 1 | 169 | 50 |  | 正常層の走向及び傾斜 | Strike and dip of normal strata
135 | 1 | 189 | 35 |  | 正常層の走向及び傾斜 | Strike and dip of normal strata
136 | 1 | 193 | 70 |  | 正常層の走向及び傾斜 | Strike and dip of normal strata
137 | 1 | 340 | 60 |  | 正常層の走向及び傾斜 | Strike and dip of normal strata
138 | 1 | 311 | 35 |  | 正常層の走向及び傾斜 | Strike and dip of normal strata
139 | 1 | 206 | 60 |  | 正常層の走向及び傾斜 | Strike and dip of normal strata
140 | 10 | 213 | 45 |  | 地層の走向及び傾斜（上下未確認） | Strike and dip of strata (tops unknown)
141 | 1 | 210 | 50 |  | 正常層の走向及び傾斜 | Strike and dip of normal strata
142 | 1 | 215 | 40 |  | 正常層の走向及び傾斜 | Strike and dip of normal strata
143 | 1 | 201 | 45 |  | 正常層の走向及び傾斜 | Strike and dip of normal strata
144 | 1 | 20 | 60 |  | 正常層の走向及び傾斜 | Strike and dip of normal strata
145 | 1 | 208 | 45 |  | 正常層の走向及び傾斜 | Strike and dip of normal strata
146 | 1 | 338 | 20 |  | 正常層の走向及び傾斜 | Strike and dip of normal strata
147 | 1 | 193 | 60 |  | 正常層の走向及び傾斜 | Strike and dip of normal strata
148 | 1 | 180 | 40 |  | 正常層の走向及び傾斜 | Strike and dip of normal strata
149 | 1 | 304 | 60 |  | 正常層の走向及び傾斜 | Strike and dip of normal strata
150 | 1 | 332 | 50 |  | 正常層の走向及び傾斜 | Strike and dip of normal strata
151 | 2 | 244 | 60 |  | 逆転層の走向及び傾斜 | Strike and dip of overturned strata
152 | 10 | 205 | 60 |  | 地層の走向及び傾斜（上下未確認） | Strike and dip of strata (tops unknown)
153 | 1 | 234 | 32 |  | 正常層の走向及び傾斜 | Strike and dip of normal strata
154 | 1 | 8 | 75 |  | 正常層の走向及び傾斜 | Strike and dip of normal strata
155 | 1 | 168 | 60 |  | 正常層の走向及び傾斜 | Strike and dip of normal strata
156 | 1 | 221 | 70 |  | 正常層の走向及び傾斜 | Strike and dip of normal strata
157 | 1 | 8 | 35 |  | 正常層の走向及び傾斜 | Strike and dip of normal strata
158 | 1 | 240 | 35 |  | 正常層の走向及び傾斜 | Strike and dip of normal strata
159 | 1 | 184 | 56 |  | 正常層の走向及び傾斜 | Strike and dip of normal strata
160 | 2 | 194 | 30 |  | 逆転層の走向及び傾斜 | Strike and dip of overturned strata
161 | 1 | 183 | 35 |  | 正常層の走向及び傾斜 | Strike and dip of normal strata
162 | 1 | 338 | 75 |  | 正常層の走向及び傾斜 | Strike and dip of normal strata
163 | 1 | 200 | 35 |  | 正常層の走向及び傾斜 | Strike and dip of normal strata
164 | 2 | 171 | 80 |  | 逆転層の走向及び傾斜 | Strike and dip of overturned strata
165 | 1 | 21 | 50 |  | 正常層の走向及び傾斜 | Strike and dip of normal strata
166 | 1 | 356 | 50 |  | 正常層の走向及び傾斜 | Strike and dip of normal strata
167 | 1 | 246 | 65 |  | 正常層の走向及び傾斜 | Strike and dip of normal strata
168 | 1 | 173 | 50 |  | 正常層の走向及び傾斜 | Strike and dip of normal strata
169 | 1 | 203 | 45 |  | 正常層の走向及び傾斜 | Strike and dip of normal strata
170 | 1 | 179 | 70 |  | 正常層の走向及び傾斜 | Strike and dip of normal strata
171 | 1 | 190 | 47 |  | 正常層の走向及び傾斜 | Strike and dip of normal strata
172 | 1 | 156 | 35 |  | 正常層の走向及び傾斜 | Strike and dip of normal strata
173 | 10 | 195 | 80 |  | 地層の走向及び傾斜（上下未確認） | Strike and dip of strata (tops unknown)
174 | 1 | 155 | 20 |  | 正常層の走向及び傾斜 | Strike and dip of normal strata
175 | 1 | 4 | 65 |  | 正常層の走向及び傾斜 | Strike and dip of normal strata
176 | 1 | 209 | 35 |  | 正常層の走向及び傾斜 | Strike and dip of normal strata
177 | 1 | 192 | 70 |  | 正常層の走向及び傾斜 | Strike and dip of normal strata
178 | 1 | 356 | 57 |  | 正常層の走向及び傾斜 | Strike and dip of normal strata
179 | 1 | 153 | 35 |  | 正常層の走向及び傾斜 | Strike and dip of normal strata
180 | 2 | 159 | 75 |  | 逆転層の走向及び傾斜 | Strike and dip of overturned strata
181 | 1 | 206 | 40 |  | 正常層の走向及び傾斜 | Strike and dip of normal strata
182 | 1 | 235 | 80 |  | 正常層の走向及び傾斜 | Strike and dip of normal strata
183 | 2 | 144 | 75 |  | 逆転層の走向及び傾斜 | Strike and dip of overturned strata
184 | 1 | 207 | 48 |  | 正常層の走向及び傾斜 | Strike and dip of normal strata
185 | 10 | 180 | 70 |  | 地層の走向及び傾斜（上下未確認） | Strike and dip of strata (tops unknown)
186 | 1 | 159 | 15 |  | 正常層の走向及び傾斜 | Strike and dip of normal strata
187 | 1 | 195 | 65 |  | 正常層の走向及び傾斜 | Strike and dip of normal strata
188 | 1 | 195 | 60 |  | 正常層の走向及び傾斜 | Strike and dip of normal strata
189 | 1 | 326 | 50 |  | 正常層の走向及び傾斜 | Strike and dip of normal strata
190 | 1 | 360 | 15 |  | 正常層の走向及び傾斜 | Strike and dip of normal strata
191 | 1 | 167 | 35 |  | 正常層の走向及び傾斜 | Strike and dip of normal strata
192 | 10 | 231 | 70 |  | 地層の走向及び傾斜（上下未確認） | Strike and dip of strata (tops unknown)
193 | 1 | 183 | 60 |  | 正常層の走向及び傾斜 | Strike and dip of normal strata
194 | 1 | 193 | 30 |  | 正常層の走向及び傾斜 | Strike and dip of normal strata
195 | 10 | 191 | 60 |  | 地層の走向及び傾斜（上下未確認） | Strike and dip of strata (tops unknown)
196 | 1 | 178 | 30 |  | 正常層の走向及び傾斜 | Strike and dip of normal strata
197 | 1 | 335 | 54 |  | 正常層の走向及び傾斜 | Strike and dip of normal strata
198 | 1 | 344 | 55 |  | 正常層の走向及び傾斜 | Strike and dip of normal strata
199 | 10 | 182 | 60 |  | 地層の走向及び傾斜（上下未確認） | Strike and dip of strata (tops unknown)
200 | 1 | 156 | 50 |  | 正常層の走向及び傾斜 | Strike and dip of normal strata
201 | 1 | 235 | 60 |  | 正常層の走向及び傾斜 | Strike and dip of normal strata
202 | 1 | 191 | 66 |  | 正常層の走向及び傾斜 | Strike and dip of normal strata
203 | 1 | 195 | 25 |  | 正常層の走向及び傾斜 | Strike and dip of normal strata
204 | 1 | 341 | 90 |  | 正常層の走向及び傾斜 | Strike and dip of normal strata
205 | 1 | 181 | 35 |  | 正常層の走向及び傾斜 | Strike and dip of normal strata
206 | 1 | 185 | 42 |  | 正常層の走向及び傾斜 | Strike and dip of normal strata
207 | 1 | 193 | 60 |  | 正常層の走向及び傾斜 | Strike and dip of normal strata
208 | 1 | 199 | 46 |  | 正常層の走向及び傾斜 | Strike and dip of normal strata
209 | 1 | 206 | 80 |  | 正常層の走向及び傾斜 | Strike and dip of normal strata
210 | 1 | 236 | 80 |  | 正常層の走向及び傾斜 | Strike and dip of normal strata
211 | 2 | 346 | 80 |  | 逆転層の走向及び傾斜 | Strike and dip of overturned strata
212 | 1 | 160 | 15 |  | 正常層の走向及び傾斜 | Strike and dip of normal strata
213 | 1 | 348 | 80 |  | 正常層の走向及び傾斜 | Strike and dip of normal strata
214 | 1 | 167 | 28 |  | 正常層の走向及び傾斜 | Strike and dip of normal strata
215 | 1 | 183 | 50 |  | 正常層の走向及び傾斜 | Strike and dip of normal strata
216 | 1 | 160 | 40 |  | 正常層の走向及び傾斜 | Strike and dip of normal strata
217 | 1 | 349 | 40 |  | 正常層の走向及び傾斜 | Strike and dip of normal strata
218 | 1 | 16 | 60 |  | 正常層の走向及び傾斜 | Strike and dip of normal strata
219 | 1 | 150 | 40 |  | 正常層の走向及び傾斜 | Strike and dip of normal strata
220 | 1 | 346 | 40 |  | 正常層の走向及び傾斜 | Strike and dip of normal strata
221 | 1 | 177 | 30 |  | 正常層の走向及び傾斜 | Strike and dip of normal strata
222 | 1 | 19 | 60 |  | 正常層の走向及び傾斜 | Strike and dip of normal strata
223 | 1 | 155 | 60 |  | 正常層の走向及び傾斜 | Strike and dip of normal strata
224 | 2 | 157 | 80 |  | 逆転層の走向及び傾斜 | Strike and dip of overturned strata
225 | 1 | 359 | 60 |  | 正常層の走向及び傾斜 | Strike and dip of normal strata
226 | 1 | 147 | 65 |  | 正常層の走向及び傾斜 | Strike and dip of normal strata
227 | 1 | 177 | 30 |  | 正常層の走向及び傾斜 | Strike and dip of normal strata
228 | 1 | 203 | 42 |  | 正常層の走向及び傾斜 | Strike and dip of normal strata
229 | 1 | 174 | 80 |  | 正常層の走向及び傾斜 | Strike and dip of normal strata
230 | 1 | 211 | 60 |  | 正常層の走向及び傾斜 | Strike and dip of normal strata
231 | 1 | 180 | 45 |  | 正常層の走向及び傾斜 | Strike and dip of normal strata
232 | 1 | 197 | 15 |  | 正常層の走向及び傾斜 | Strike and dip of normal strata
233 | 1 | 267 | 65 |  | 正常層の走向及び傾斜 | Strike and dip of normal strata
234 | 1 | 325 | 50 |  | 正常層の走向及び傾斜 | Strike and dip of normal strata
235 | 1 | 353 | 50 |  | 正常層の走向及び傾斜 | Strike and dip of normal strata
236 | 1 | 196 | 70 |  | 正常層の走向及び傾斜 | Strike and dip of normal strata
237 | 1 | 147 | 30 |  | 正常層の走向及び傾斜 | Strike and dip of normal strata
238 | 2 | 175 | 50 |  | 逆転層の走向及び傾斜 | Strike and dip of overturned strata
239 | 1 | 215 | 40 |  | 正常層の走向及び傾斜 | Strike and dip of normal strata
240 | 1 | 298 | 25 |  | 正常層の走向及び傾斜 | Strike and dip of normal strata
241 | 10 | 209 | 70 |  | 地層の走向及び傾斜（上下未確認） | Strike and dip of strata (tops unknown)
242 | 10 | 205 | 60 |  | 地層の走向及び傾斜（上下未確認） | Strike and dip of strata (tops unknown)
243 | 1 | 164 | 40 |  | 正常層の走向及び傾斜 | Strike and dip of normal strata
244 | 1 | 168 | 70 |  | 正常層の走向及び傾斜 | Strike and dip of normal strata
245 | 1 | 192 | 22 |  | 正常層の走向及び傾斜 | Strike and dip of normal strata
246 | 1 | 260 | 32 |  | 正常層の走向及び傾斜 | Strike and dip of normal strata
247 | 1 | 337 | 80 |  | 正常層の走向及び傾斜 | Strike and dip of normal strata
248 | 1 | 171 | 70 |  | 正常層の走向及び傾斜 | Strike and dip of normal strata
249 | 1 | 176 | 53 |  | 正常層の走向及び傾斜 | Strike and dip of normal strata
250 | 1 | 156 | 35 |  | 正常層の走向及び傾斜 | Strike and dip of normal strata
251 | 1 | 205 | 70 |  | 正常層の走向及び傾斜 | Strike and dip of normal strata
252 | 1 | 164 | 30 |  | 正常層の走向及び傾斜 | Strike and dip of normal strata
253 | 1 | 358 | 85 |  | 正常層の走向及び傾斜 | Strike and dip of normal strata
254 | 1 | 161 | 40 |  | 正常層の走向及び傾斜 | Strike and dip of normal strata
255 | 1 | 269 | 30 |  | 正常層の走向及び傾斜 | Strike and dip of normal strata
256 | 1 | 346 | 90 |  | 正常層の走向及び傾斜 | Strike and dip of normal strata
257 | 1 | 212 | 60 |  | 正常層の走向及び傾斜 | Strike and dip of normal strata
258 | 1 | 161 | 60 |  | 正常層の走向及び傾斜 | Strike and dip of normal strata
259 | 1 | 167 | 35 |  | 正常層の走向及び傾斜 | Strike and dip of normal strata
260 | 1 | 185 | 80 |  | 正常層の走向及び傾斜 | Strike and dip of normal strata
261 | 1 | 209 | 50 |  | 正常層の走向及び傾斜 | Strike and dip of normal strata
262 | 1 | 170 | 45 |  | 正常層の走向及び傾斜 | Strike and dip of normal strata
263 | 1 | 213 | 50 |  | 正常層の走向及び傾斜 | Strike and dip of normal strata
264 | 1 | 222 | 45 |  | 正常層の走向及び傾斜 | Strike and dip of normal strata
265 | 1 | 219 | 78 |  | 正常層の走向及び傾斜 | Strike and dip of normal strata
266 | 1 | 342 | 55 |  | 正常層の走向及び傾斜 | Strike and dip of normal strata
267 | 1 | 191 | 40 |  | 正常層の走向及び傾斜 | Strike and dip of normal strata
268 | 2 | 271 | 60 |  | 逆転層の走向及び傾斜 | Strike and dip of overturned strata
269 | 1 | 258 | 30 |  | 正常層の走向及び傾斜 | Strike and dip of normal strata
270 | 1 | 5 | 12 |  | 正常層の走向及び傾斜 | Strike and dip of normal strata
271 | 1 | 125 | 45 |  | 正常層の走向及び傾斜 | Strike and dip of normal strata
272 | 1 | 320 | 50 |  | 正常層の走向及び傾斜 | Strike and dip of normal strata
273 | 1 | 351 | 75 |  | 正常層の走向及び傾斜 | Strike and dip of normal strata
274 | 1 | 170 | 45 |  | 正常層の走向及び傾斜 | Strike and dip of normal strata
275 | 10 | 212 | 30 |  | 地層の走向及び傾斜（上下未確認） | Strike and dip of strata (tops unknown)
276 | 1 | 166 | 75 |  | 正常層の走向及び傾斜 | Strike and dip of normal strata
277 | 2 | 305 | 70 |  | 逆転層の走向及び傾斜 | Strike and dip of overturned strata
278 | 2 | 206 | 78 |  | 逆転層の走向及び傾斜 | Strike and dip of overturned strata
279 | 10 | 226 | 55 |  | 地層の走向及び傾斜（上下未確認） | Strike and dip of strata (tops unknown)
280 | 10 | 211 | 80 |  | 地層の走向及び傾斜（上下未確認） | Strike and dip of strata (tops unknown)
281 | 1 | 165 | 45 |  | 正常層の走向及び傾斜 | Strike and dip of normal strata
282 | 2 | 215 | 76 |  | 逆転層の走向及び傾斜 | Strike and dip of overturned strata
283 | 1 | 179 | 80 |  | 正常層の走向及び傾斜 | Strike and dip of normal strata
284 | 2 | 271 | 60 |  | 逆転層の走向及び傾斜 | Strike and dip of overturned strata
285 | 1 | 209 | 30 |  | 正常層の走向及び傾斜 | Strike and dip of normal strata
286 | 1 | 166 | 68 |  | 正常層の走向及び傾斜 | Strike and dip of normal strata
287 | 1 | 303 | 80 |  | 正常層の走向及び傾斜 | Strike and dip of normal strata
288 | 1 | 181 | 65 |  | 正常層の走向及び傾斜 | Strike and dip of normal strata
289 | 1 | 300 | 60 |  | 正常層の走向及び傾斜 | Strike and dip of normal strata
290 | 1 | 179 | 85 |  | 正常層の走向及び傾斜 | Strike and dip of normal strata
291 | 2 | 122 | 80 |  | 逆転層の走向及び傾斜 | Strike and dip of overturned strata
292 | 1 | 336 | 50 |  | 正常層の走向及び傾斜 | Strike and dip of normal strata
293 | 1 | 179 | 34 |  | 正常層の走向及び傾斜 | Strike and dip of normal strata
294 | 1 | 181 | 30 |  | 正常層の走向及び傾斜 | Strike and dip of normal strata
295 | 1 | 160 | 70 |  | 正常層の走向及び傾斜 | Strike and dip of normal strata
296 | 2 | 268 | 50 |  | 逆転層の走向及び傾斜 | Strike and dip of overturned strata
297 | 1 | 103 | 64 |  | 正常層の走向及び傾斜 | Strike and dip of normal strata
298 | 2 | 257 | 65 |  | 逆転層の走向及び傾斜 | Strike and dip of overturned strata
299 | 1 | 169 | 90 |  | 正常層の走向及び傾斜 | Strike and dip of normal strata
300 | 1 | 314 | 60 |  | 正常層の走向及び傾斜 | Strike and dip of normal strata
301 | 1 | 161 | 62 |  | 正常層の走向及び傾斜 | Strike and dip of normal strata
302 | 10 | 178 | 80 |  | 地層の走向及び傾斜（上下未確認） | Strike and dip of strata (tops unknown)
303 | 1 | 146 | 60 |  | 正常層の走向及び傾斜 | Strike and dip of normal strata
304 | 1 | 141 | 30 |  | 正常層の走向及び傾斜 | Strike and dip of normal strata
305 | 1 | 205 | 30 |  | 正常層の走向及び傾斜 | Strike and dip of normal strata
306 | 1 | 229 | 52 |  | 正常層の走向及び傾斜 | Strike and dip of normal strata
307 | 1 | 159 | 55 |  | 正常層の走向及び傾斜 | Strike and dip of normal strata
308 | 1 | 181 | 40 |  | 正常層の走向及び傾斜 | Strike and dip of normal strata
309 | 2 | 304 | 75 |  | 逆転層の走向及び傾斜 | Strike and dip of overturned strata
310 | 1 | 351 | 56 |  | 正常層の走向及び傾斜 | Strike and dip of normal strata
311 | 1 | 327 | 80 |  | 正常層の走向及び傾斜 | Strike and dip of normal strata
312 | 2 | 192 | 45 |  | 逆転層の走向及び傾斜 | Strike and dip of overturned strata
313 | 2 | 270 | 50 |  | 逆転層の走向及び傾斜 | Strike and dip of overturned strata
314 | 1 | 205 | 40 |  | 正常層の走向及び傾斜 | Strike and dip of normal strata
315 | 2 | 286 | 70 |  | 逆転層の走向及び傾斜 | Strike and dip of overturned strata
316 | 1 | 188 | 80 |  | 正常層の走向及び傾斜 | Strike and dip of normal strata
317 | 1 | 137 | 55 |  | 正常層の走向及び傾斜 | Strike and dip of normal strata
318 | 10 | 220 | 60 |  | 地層の走向及び傾斜（上下未確認） | Strike and dip of strata (tops unknown)
319 | 1 | 177 | 60 |  | 正常層の走向及び傾斜 | Strike and dip of normal strata
320 | 1 | 298 | 75 |  | 正常層の走向及び傾斜 | Strike and dip of normal strata
321 | 10 | 207 | 60 |  | 地層の走向及び傾斜（上下未確認） | Strike and dip of strata (tops unknown)
322 | 1 | 95 | 70 |  | 正常層の走向及び傾斜 | Strike and dip of normal strata
323 | 1 | 158 | 55 |  | 正常層の走向及び傾斜 | Strike and dip of normal strata
324 | 1 | 167 | 70 |  | 正常層の走向及び傾斜 | Strike and dip of normal strata
325 | 1 | 188 | 60 |  | 正常層の走向及び傾斜 | Strike and dip of normal strata
326 | 10 | 182 | 70 |  | 地層の走向及び傾斜（上下未確認） | Strike and dip of strata (tops unknown)
327 | 2 | 272 | 65 |  | 逆転層の走向及び傾斜 | Strike and dip of overturned strata
328 | 1 | 180 | 30 |  | 正常層の走向及び傾斜 | Strike and dip of normal strata
329 | 10 | 204 | 42 |  | 地層の走向及び傾斜（上下未確認） | Strike and dip of strata (tops unknown)
330 | 1 | 192 | 32 |  | 正常層の走向及び傾斜 | Strike and dip of normal strata
331 | 1 | 159 | 45 |  | 正常層の走向及び傾斜 | Strike and dip of normal strata
332 | 2 | 120 | 75 |  | 逆転層の走向及び傾斜 | Strike and dip of overturned strata
333 | 1 | 89 | 65 |  | 正常層の走向及び傾斜 | Strike and dip of normal strata
334 | 1 | 237 | 40 |  | 正常層の走向及び傾斜 | Strike and dip of normal strata
335 | 1 | 139 | 60 |  | 正常層の走向及び傾斜 | Strike and dip of normal strata
336 | 1 | 91 | 90 |  | 正常層の走向及び傾斜 | Strike and dip of normal strata
337 | 2 | 306 | 75 |  | 逆転層の走向及び傾斜 | Strike and dip of overturned strata
338 | 1 | 145 | 53 |  | 正常層の走向及び傾斜 | Strike and dip of normal strata
339 | 1 | 142 | 55 |  | 正常層の走向及び傾斜 | Strike and dip of normal strata
340 | 2 | 276 | 70 |  | 逆転層の走向及び傾斜 | Strike and dip of overturned strata
341 | 2 | 109 | 80 |  | 逆転層の走向及び傾斜 | Strike and dip of overturned strata
342 | 1 | 213 | 45 |  | 正常層の走向及び傾斜 | Strike and dip of normal strata
343 | 1 | 212 | 60 |  | 正常層の走向及び傾斜 | Strike and dip of normal strata
344 | 1 | 183 | 40 |  | 正常層の走向及び傾斜 | Strike and dip of normal strata
345 | 1 | 306 | 82 |  | 正常層の走向及び傾斜 | Strike and dip of normal strata
346 | 2 | 192 | 88 |  | 逆転層の走向及び傾斜 | Strike and dip of overturned strata
347 | 1 | 183 | 64 |  | 正常層の走向及び傾斜 | Strike and dip of normal strata
348 | 1 | 156 | 50 |  | 正常層の走向及び傾斜 | Strike and dip of normal strata
349 | 1 | 189 | 48 |  | 正常層の走向及び傾斜 | Strike and dip of normal strata
350 | 2 | 118 | 80 |  | 逆転層の走向及び傾斜 | Strike and dip of overturned strata
351 | 1 | 249 | 60 |  | 正常層の走向及び傾斜 | Strike and dip of normal strata
352 | 1 | 157 | 68 |  | 正常層の走向及び傾斜 | Strike and dip of normal strata
353 | 1 | 153 | 75 |  | 正常層の走向及び傾斜 | Strike and dip of normal strata
354 | 1 | 147 | 70 |  | 正常層の走向及び傾斜 | Strike and dip of normal strata
355 | 1 | 163 | 40 |  | 正常層の走向及び傾斜 | Strike and dip of normal strata
356 | 10 | 226 | 75 |  | 地層の走向及び傾斜（上下未確認） | Strike and dip of strata (tops unknown)
357 | 1 | 285 | 80 |  | 正常層の走向及び傾斜 | Strike and dip of normal strata
358 | 1 | 187 | 75 |  | 正常層の走向及び傾斜 | Strike and dip of normal strata
359 | 1 | 260 | 45 |  | 正常層の走向及び傾斜 | Strike and dip of normal strata
360 | 1 | 173 | 40 |  | 正常層の走向及び傾斜 | Strike and dip of normal strata
361 | 1 | 214 | 60 |  | 正常層の走向及び傾斜 | Strike and dip of normal strata
362 | 1 | 216 | 78 |  | 正常層の走向及び傾斜 | Strike and dip of normal strata
363 | 1 | 173 | 70 |  | 正常層の走向及び傾斜 | Strike and dip of normal strata
364 | 10 | 201 | 60 |  | 地層の走向及び傾斜（上下未確認） | Strike and dip of strata (tops unknown)
365 | 1 | 179 | 80 |  | 正常層の走向及び傾斜 | Strike and dip of normal strata
366 | 1 | 199 | 75 |  | 正常層の走向及び傾斜 | Strike and dip of normal strata
367 | 2 | 184 | 66 |  | 逆転層の走向及び傾斜 | Strike and dip of overturned strata
368 | 1 | 163 | 60 |  | 正常層の走向及び傾斜 | Strike and dip of normal strata
369 | 1 | 300 | 75 |  | 正常層の走向及び傾斜 | Strike and dip of normal strata
370 | 10 | 215 | 60 |  | 地層の走向及び傾斜（上下未確認） | Strike and dip of strata (tops unknown)
371 | 1 | 197 | 34 |  | 正常層の走向及び傾斜 | Strike and dip of normal strata
372 | 1 | 182 | 70 |  | 正常層の走向及び傾斜 | Strike and dip of normal strata
373 | 1 | 11 | 70 |  | 正常層の走向及び傾斜 | Strike and dip of normal strata
374 | 1 | 191 | 63 |  | 正常層の走向及び傾斜 | Strike and dip of normal strata
375 | 1 | 3 | 62 |  | 正常層の走向及び傾斜 | Strike and dip of normal strata
376 | 1 | 160 | 60 |  | 正常層の走向及び傾斜 | Strike and dip of normal strata
377 | 1 | 161 | 50 |  | 正常層の走向及び傾斜 | Strike and dip of normal strata
378 | 1 | 168 | 45 |  | 正常層の走向及び傾斜 | Strike and dip of normal strata
379 | 1 | 223 | 70 |  | 正常層の走向及び傾斜 | Strike and dip of normal strata
380 | 1 | 20 | 56 |  | 正常層の走向及び傾斜 | Strike and dip of normal strata
381 | 1 | 351 | 68 |  | 正常層の走向及び傾斜 | Strike and dip of normal strata
382 | 1 | 157 | 50 |  | 正常層の走向及び傾斜 | Strike and dip of normal strata
383 | 1 | 151 | 47 |  | 正常層の走向及び傾斜 | Strike and dip of normal strata
384 | 1 | 159 | 60 |  | 正常層の走向及び傾斜 | Strike and dip of normal strata
385 | 1 | 216 | 35 |  | 正常層の走向及び傾斜 | Strike and dip of normal strata
386 | 1 | 162 | 45 |  | 正常層の走向及び傾斜 | Strike and dip of normal strata
387 | 1 | 168 | 52 |  | 正常層の走向及び傾斜 | Strike and dip of normal strata
388 | 1 | 288 | 60 |  | 正常層の走向及び傾斜 | Strike and dip of normal strata
389 | 1 | 279 | 60 |  | 正常層の走向及び傾斜 | Strike and dip of normal strata
390 | 10 | 18 | 70 |  | 地層の走向及び傾斜（上下未確認） | Strike and dip of strata (tops unknown)
391 | 1 | 198 | 76 |  | 正常層の走向及び傾斜 | Strike and dip of normal strata
392 | 1 | 178 | 60 |  | 正常層の走向及び傾斜 | Strike and dip of normal strata
393 | 1 | 181 | 40 |  | 正常層の走向及び傾斜 | Strike and dip of normal strata
394 | 1 | 210 | 30 |  | 正常層の走向及び傾斜 | Strike and dip of normal strata
395 | 1 | 168 | 54 |  | 正常層の走向及び傾斜 | Strike and dip of normal strata
396 | 1 | 171 | 70 |  | 正常層の走向及び傾斜 | Strike and dip of normal strata
397 | 1 | 163 | 55 |  | 正常層の走向及び傾斜 | Strike and dip of normal strata
398 | 10 | 211 | 60 |  | 地層の走向及び傾斜（上下未確認） | Strike and dip of strata (tops unknown)
399 | 10 | 185 | 74 |  | 地層の走向及び傾斜（上下未確認） | Strike and dip of strata (tops unknown)
400 | 1 | 193 | 70 |  | 正常層の走向及び傾斜 | Strike and dip of normal strata
401 | 1 | 292 | 58 |  | 正常層の走向及び傾斜 | Strike and dip of normal strata
402 | 1 | 179 | 55 |  | 正常層の走向及び傾斜 | Strike and dip of normal strata
403 | 1 | 189 | 70 |  | 正常層の走向及び傾斜 | Strike and dip of normal strata
404 | 1 | 162 | 40 |  | 正常層の走向及び傾斜 | Strike and dip of normal strata
405 | 1 | 5 | 66 |  | 正常層の走向及び傾斜 | Strike and dip of normal strata
406 | 1 | 203 | 42 |  | 正常層の走向及び傾斜 | Strike and dip of normal strata
407 | 1 | 190 | 65 |  | 正常層の走向及び傾斜 | Strike and dip of normal strata
408 | 10 | 193 | 60 |  | 地層の走向及び傾斜（上下未確認） | Strike and dip of strata (tops unknown)
409 | 1 | 207 | 60 |  | 正常層の走向及び傾斜 | Strike and dip of normal strata
410 | 1 | 189 | 90 |  | 正常層の走向及び傾斜 | Strike and dip of normal strata
411 | 1 | 184 | 55 |  | 正常層の走向及び傾斜 | Strike and dip of normal strata
412 | 1 | 202 | 40 |  | 正常層の走向及び傾斜 | Strike and dip of normal strata
413 | 1 | 9 | 80 |  | 正常層の走向及び傾斜 | Strike and dip of normal strata
414 | 10 | 191 | 65 |  | 地層の走向及び傾斜（上下未確認） | Strike and dip of strata (tops unknown)
415 | 1 | 205 | 60 |  | 正常層の走向及び傾斜 | Strike and dip of normal strata
416 | 1 | 174 | 42 |  | 正常層の走向及び傾斜 | Strike and dip of normal strata
417 | 10 | 180 | 76 |  | 地層の走向及び傾斜（上下未確認） | Strike and dip of strata (tops unknown)
418 | 2 | 196 | 80 |  | 逆転層の走向及び傾斜 | Strike and dip of overturned strata
419 | 1 | 187 | 65 |  | 正常層の走向及び傾斜 | Strike and dip of normal strata
420 | 1 | 209 | 46 |  | 正常層の走向及び傾斜 | Strike and dip of normal strata
421 | 10 | 184 | 40 |  | 地層の走向及び傾斜（上下未確認） | Strike and dip of strata (tops unknown)
422 | 1 | 174 | 50 |  | 正常層の走向及び傾斜 | Strike and dip of normal strata
423 | 1 | 169 | 52 |  | 正常層の走向及び傾斜 | Strike and dip of normal strata
424 | 1 | 290 | 56 |  | 正常層の走向及び傾斜 | Strike and dip of normal strata
425 | 1 | 199 | 45 |  | 正常層の走向及び傾斜 | Strike and dip of normal strata
426 | 1 | 167 | 46 |  | 正常層の走向及び傾斜 | Strike and dip of normal strata
427 | 1 | 185 | 80 |  | 正常層の走向及び傾斜 | Strike and dip of normal strata
428 | 1 | 276 | 50 |  | 正常層の走向及び傾斜 | Strike and dip of normal strata
429 | 1 | 200 | 46 |  | 正常層の走向及び傾斜 | Strike and dip of normal strata
430 | 1 | 162 | 40 |  | 正常層の走向及び傾斜 | Strike and dip of normal strata
431 | 1 | 171 | 58 |  | 正常層の走向及び傾斜 | Strike and dip of normal strata
432 | 2 | 201 | 65 |  | 逆転層の走向及び傾斜 | Strike and dip of overturned strata
433 | 1 | 196 | 65 |  | 正常層の走向及び傾斜 | Strike and dip of normal strata
434 | 2 | 197 | 65 |  | 逆転層の走向及び傾斜 | Strike and dip of overturned strata
435 | 2 | 198 | 80 |  | 逆転層の走向及び傾斜 | Strike and dip of overturned strata
436 | 1 | 165 | 70 |  | 正常層の走向及び傾斜 | Strike and dip of normal strata
437 | 10 | 195 | 62 |  | 地層の走向及び傾斜（上下未確認） | Strike and dip of strata (tops unknown)
438 | 1 | 195 | 50 |  | 正常層の走向及び傾斜 | Strike and dip of normal strata
439 | 1 | 192 | 70 |  | 正常層の走向及び傾斜 | Strike and dip of normal strata
440 | 1 | 165 | 60 |  | 正常層の走向及び傾斜 | Strike and dip of normal strata
441 | 1 | 169 | 45 |  | 正常層の走向及び傾斜 | Strike and dip of normal strata
442 | 1 | 190 | 65 |  | 正常層の走向及び傾斜 | Strike and dip of normal strata
443 | 10 | 183 | 80 |  | 地層の走向及び傾斜（上下未確認） | Strike and dip of strata (tops unknown)
444 | 1 | 197 | 60 |  | 正常層の走向及び傾斜 | Strike and dip of normal strata
445 | 10 | 193 | 60 |  | 地層の走向及び傾斜（上下未確認） | Strike and dip of strata (tops unknown)
446 | 1 | 187 | 70 |  | 正常層の走向及び傾斜 | Strike and dip of normal strata
447 | 1 | 235 | 65 |  | 正常層の走向及び傾斜 | Strike and dip of normal strata
448 | 1 | 203 | 60 |  | 正常層の走向及び傾斜 | Strike and dip of normal strata
449 | 1 | 231 | 60 |  | 正常層の走向及び傾斜 | Strike and dip of normal strata
450 | 1 | 237 | 60 |  | 正常層の走向及び傾斜 | Strike and dip of normal strata
451 | 1 | 181 | 67 |  | 正常層の走向及び傾斜 | Strike and dip of normal strata
452 | 1 | 171 | 56 |  | 正常層の走向及び傾斜 | Strike and dip of normal strata
453 | 1 | 182 | 70 |  | 正常層の走向及び傾斜 | Strike and dip of normal strata
454 | 1 | 181 | 50 |  | 正常層の走向及び傾斜 | Strike and dip of normal strata
455 | 1 | 181 | 68 |  | 正常層の走向及び傾斜 | Strike and dip of normal strata
456 | 1 | 184 | 45 |  | 正常層の走向及び傾斜 | Strike and dip of normal strata
457 | 10 | 248 | 55 |  | 地層の走向及び傾斜（上下未確認） | Strike and dip of strata (tops unknown)
458 | 1 | 181 | 50 |  | 正常層の走向及び傾斜 | Strike and dip of normal strata
459 | 1 | 174 | 40 |  | 正常層の走向及び傾斜 | Strike and dip of normal strata
460 | 2 | 201 | 60 |  | 逆転層の走向及び傾斜 | Strike and dip of overturned strata
461 | 1 | 224 | 40 |  | 正常層の走向及び傾斜 | Strike and dip of normal strata
462 | 1 | 191 | 70 |  | 正常層の走向及び傾斜 | Strike and dip of normal strata
463 | 1 | 164 | 58 |  | 正常層の走向及び傾斜 | Strike and dip of normal strata
464 | 1 | 185 | 50 |  | 正常層の走向及び傾斜 | Strike and dip of normal strata
465 | 10 | 195 | 62 |  | 地層の走向及び傾斜（上下未確認） | Strike and dip of strata (tops unknown)
466 | 10 | 215 | 60 |  | 地層の走向及び傾斜（上下未確認） | Strike and dip of strata (tops unknown)
467 | 10 | 231 | 50 |  | 地層の走向及び傾斜（上下未確認） | Strike and dip of strata (tops unknown)
468 | 1 | 11 | 75 |  | 正常層の走向及び傾斜 | Strike and dip of normal strata
469 | 1 | 185 | 70 |  | 正常層の走向及び傾斜 | Strike and dip of normal strata
470 | 1 | 178 | 70 |  | 正常層の走向及び傾斜 | Strike and dip of normal strata
471 | 1 | 187 | 45 |  | 正常層の走向及び傾斜 | Strike and dip of normal strata
472 | 1 | 209 | 45 |  | 正常層の走向及び傾斜 | Strike and dip of normal strata
473 | 1 | 181 | 62 |  | 正常層の走向及び傾斜 | Strike and dip of normal strata
474 | 1 | 196 | 80 |  | 正常層の走向及び傾斜 | Strike and dip of normal strata
475 | 1 | 173 | 45 |  | 正常層の走向及び傾斜 | Strike and dip of normal strata
476 | 10 | 245 | 50 |  | 地層の走向及び傾斜（上下未確認） | Strike and dip of strata (tops unknown)
477 | 2 | 194 | 50 |  | 逆転層の走向及び傾斜 | Strike and dip of overturned strata
478 | 1 | 186 | 52 |  | 正常層の走向及び傾斜 | Strike and dip of normal strata
479 | 1 | 173 | 52 |  | 正常層の走向及び傾斜 | Strike and dip of normal strata
480 | 10 | 236 | 60 |  | 地層の走向及び傾斜（上下未確認） | Strike and dip of strata (tops unknown)
481 | 1 | 197 | 55 |  | 正常層の走向及び傾斜 | Strike and dip of normal strata
482 | 1 | 222 | 30 |  | 正常層の走向及び傾斜 | Strike and dip of normal strata
483 | 1 | 182 | 35 |  | 正常層の走向及び傾斜 | Strike and dip of normal strata
484 | 1 | 200 | 50 |  | 正常層の走向及び傾斜 | Strike and dip of normal strata
485 | 10 | 207 | 57 |  | 地層の走向及び傾斜（上下未確認） | Strike and dip of strata (tops unknown)
486 | 1 | 201 | 70 |  | 正常層の走向及び傾斜 | Strike and dip of normal strata
487 | 1 | 162 | 45 |  | 正常層の走向及び傾斜 | Strike and dip of normal strata
488 | 1 | 213 | 38 |  | 正常層の走向及び傾斜 | Strike and dip of normal strata
489 | 1 | 168 | 55 |  | 正常層の走向及び傾斜 | Strike and dip of normal strata
490 | 1 | 238 | 50 |  | 正常層の走向及び傾斜 | Strike and dip of normal strata
491 | 1 | 168 | 57 |  | 正常層の走向及び傾斜 | Strike and dip of normal strata
492 | 1 | 200 | 80 |  | 正常層の走向及び傾斜 | Strike and dip of normal strata
493 | 1 | 210 | 50 |  | 正常層の走向及び傾斜 | Strike and dip of normal strata
494 | 10 | 239 | 40 |  | 地層の走向及び傾斜（上下未確認） | Strike and dip of strata (tops unknown)
495 | 1 | 194 | 30 |  | 正常層の走向及び傾斜 | Strike and dip of normal strata
496 | 1 | 181 | 72 |  | 正常層の走向及び傾斜 | Strike and dip of normal strata
497 | 1 | 207 | 45 |  | 正常層の走向及び傾斜 | Strike and dip of normal strata
498 | 1 | 240 | 50 |  | 正常層の走向及び傾斜 | Strike and dip of normal strata
499 | 1 | 182 | 64 |  | 正常層の走向及び傾斜 | Strike and dip of normal strata
500 | 1 | 200 | 10 |  | 正常層の走向及び傾斜 | Strike and dip of normal strata
501 | 1 | 214 | 40 |  | 正常層の走向及び傾斜 | Strike and dip of normal strata
502 | 1 | 154 | 60 |  | 正常層の走向及び傾斜 | Strike and dip of normal strata
503 | 1 | 196 | 70 |  | 正常層の走向及び傾斜 | Strike and dip of normal strata
504 | 10 | 225 | 50 |  | 地層の走向及び傾斜（上下未確認） | Strike and dip of strata (tops unknown)
505 | 1 | 297 | 40 |  | 正常層の走向及び傾斜 | Strike and dip of normal strata

## RGB
POLYGON |  |  |  | *Background color for pattern
RGB Ratios*
Attrib. Code | Geologic symbol | R | G | B
1 | R | 145 | 139 | 168
2 | A | 145 | 136 | 120
3 |  | 255 | 255 | 255
4 | a3 | 227 | 239 | 236
5 | a2 | 255 | 250 | 185
6 | a1 | 223 | 236 | 232
7 | t3 | 177 | 211 | 195
8 | t2 | 251 | 147 | 77
9 | t2m | 61 | 112 | 121
10 | t1 | 215 | 83 | 53
11 | t1m | 57 | 106 | 96
12 | t0 | 251 | 200 | 187
13 | H4 | 51 | 129 | 114
14 | H3 | 153 | 186 | 209
15 | H2 | 134 | 84 | 60
16 | H1 | 142 | 166 | 68
17 | Z3 | 134 | 98 | 65
18 | Z2 | 146 | 181 | 206
19 | Z1 | 245 | 176 | 127
20 | Rrh | 254 | 237 | 78
21 | Rdl | 131 | 74 | 83
22 | Rgr | 217 | 89 | 57
23 | Rga | 93 | 65 | 77
24 | Rt | 216 | 122 | 78
25 | Rm | 107 | 119 | 153
26 | R1 | 239 | 151 | 165
27 | Spb | 94 | 67 | 102
28 | Ssp | 55 | 56 | 94
29 | Su8 | 57 | 101 | 61
30 | Su7 | 219 | 92 | 76
31 | Su6 | 105 | 147 | 133
32 | Su5 | 151 | 179 | 138
33 | Su4 | 132 | 83 | 53
34 | Su3 | 106 | 152 | 191
35 | Su2 | 225 | 177 | 133
36 | Su1 | 255 | 209 | 157
37 | S5 | 58 | 81 | 126
38 | S4 | 140 | 113 | 62
39 | S3 | 59 | 112 | 168
40 | S2 | 53 | 70 | 52
41 | S1 | 58 | 103 | 61
42 | M4 | 115 | 143 | 113
43 | M3 | 251 | 213 | 132
44 | M2 | 247 | 187 | 71
45 | M1 | 108 | 122 | 122
88 | Water | 214 | 255 | 255