## LEGEND_POLY
MAJOR_CODE | LEGEND01 | LEGEND01E | LEGEND02 | LEGEND02E | LEGEND03 | LEGEND03E | LEGEND04 | LEGEND04E | Symbol | LEGEND05 | LEGEND05E
1 | [6 empty] | 埋立地・干拓地 | Reclaimed land | r
2 | 新生代 | Cenozoic | 第四紀 | Quaternary | 完新世 | Holocene | 浜堤堆積物 | Beach ridge deposits | b | 砂 | Sand
3 | 新生代 | Cenozoic | 第四紀 | Quaternary | 完新世 | Holocene | 沖積低地堆積物 | Alluvial lowland deposits | a | 礫，砂及びシルト－粘土 | Gravel, sand and silt-clay
4 | 新生代 | Cenozoic | 第四紀 | Quaternary | 完新世 | Holocene | 小扇状地堆積物（崩積堆積物及び土石流堆積物を含む） | Small fan deposits including colluvial deposits and debris flow deposits | f | 礫及び砂 | Gravel and sand
5 | 新生代 | Cenozoic | 第四紀 | Quaternary | 完新世－更新世 | Holocene-Pleistocene | 低位段丘・扇状地堆積物 | Lower terrace and fan deposits | tl | 礫，砂及びシルト | Gravel, sand and silt
6 | 新生代 | Cenozoic | 第四紀 | Quaternary | 更新世 | Pleistocene | 中位段丘・扇状地堆積物 | Middle terrace and fan deposits | tm | 礫（砂を挟む） | Gravel with sand
7 | 新生代 | Cenozoic | 第四紀 | Quaternary | 更新世 | Pleistocene | 高位段丘堆積物 | Higher terrace deposits | th | 礫（シルト－粘土及び砂を挟む） | Gravel with silt-clay and sand
8 | 新生代－中生代 | Cenozoic-Mesozoic | 白亜紀後期－古第三紀 | Late Cretaceous-Paleogene |  |  | 岩脈 | Dikes | D | 細粒閃緑岩 | Fine-grained diorite
9 | 新生代－中生代 | Cenozoic-Mesozoic | 白亜紀後期－古第三紀 | Late Cretaceous-Paleogene |  |  | 岩脈 | Dikes | P | 花崗閃緑斑岩 | Granodiorite porphyry
10 | 新生代－中生代 | Cenozoic-Mesozoic | 白亜紀後期－古第三紀 | Late Cretaceous-Paleogene |  |  | 江若花崗岩 | Kojaku Granite | Gf | 細粒斑状黒雲母花崗岩 | Fine-grained porphyritic biotite granite
11 | 新生代－中生代 | Cenozoic-Mesozoic | 白亜紀後期－古第三紀 | Late Cretaceous-Paleogene |  |  | 江若花崗岩 | Kojaku Granite | Gc | 粗粒黒雲母花崗岩 | Coarse-grained biotite granite
12 | 新生代－中生代 | Cenozoic-Mesozoic | 白亜紀後期－古第三紀 | Late Cretaceous-Paleogene |  |  | 江若花崗岩 | Kojaku Granite | Gm | 中粒黒雲母花崗岩 | Medium-grained biotite granite
13 | 新生代－中生代 | Cenozoic-Mesozoic | 白亜紀後期－古第三紀 | Late Cretaceous-Paleogene |  |  | 岩脈 | Dike | Q | 石英閃緑斑岩 | Quartz diorite porphyry
14 | 中生代 | Mesozoic | ジュラ紀 | Jurassic | 美濃－丹波帯の堆積岩コンプレックス | Sedimentary complex of the Mino-Tamba Terrane | 在原コンプレックス | Arihara Complex | As | 砂岩及び砂岩頁岩互層 | Sandstone, and interbedded sandstone and shale
15 | 中生代 | Mesozoic | ジュラ紀 | Jurassic | 美濃－丹波帯の堆積岩コンプレックス | Sedimentary complex of the Mino-Tamba Terrane | 在原コンプレックス | Arihara Complex | Am | 頁岩 | Shale
16 | 中生代 | Mesozoic | ジュラ紀 | Jurassic | 美濃－丹波帯の堆積岩コンプレックス | Sedimentary complex of the Mino-Tamba Terrane | 在原コンプレックス | Arihara Complex | Ac | チャート | Chert
17 | 中生代 | Mesozoic | ジュラ紀 | Jurassic | 美濃－丹波帯の堆積岩コンプレックス | Sedimentary complex of the Mino-Tamba Terrane | 在原コンプレックス | Arihara Complex | Al | 石灰岩 | Limestone
18 | 中生代 | Mesozoic | ジュラ紀 | Jurassic | 美濃－丹波帯の堆積岩コンプレックス | Sedimentary complex of the Mino-Tamba Terrane | 刀根コンプレックス | Tone Complex | Tx | 混在岩（砂岩・チャート・緑色岩の岩塊を含む頁岩），まれに成層頁岩を伴う | Mixed rock (shale including blocks of sandstone, chert and greenstone), occasionally with bedded shale
19 | 中生代 | Mesozoic | ジュラ紀 | Jurassic | 美濃－丹波帯の堆積岩コンプレックス | Sedimentary complex of the Mino-Tamba Terrane | 刀根コンプレックス | Tone Complex | Ts | 砂岩 | Sandstone
20 | 中生代 | Mesozoic | ジュラ紀 | Jurassic | 美濃－丹波帯の堆積岩コンプレックス | Sedimentary complex of the Mino-Tamba Terrane | 刀根コンプレックス | Tone Complex | Ti | 砂岩頁岩互層 | Interbedded sandstone and shale
21 | 中生代 | Mesozoic | ジュラ紀 | Jurassic | 美濃－丹波帯の堆積岩コンプレックス | Sedimentary complex of the Mino-Tamba Terrane | 刀根コンプレックス | Tone Complex | Tc | チャート，酸性凝灰岩・珪質頁岩を伴う | Chert with acidic tuff and siliceous shale
22 | 中生代 | Mesozoic | ジュラ紀 | Jurassic | 美濃－丹波帯の堆積岩コンプレックス | Sedimentary complex of the Mino-Tamba Terrane | 刀根コンプレックス | Tone Complex | Tl | 石灰岩 | Limestone
23 | 中生代 | Mesozoic | ジュラ紀 | Jurassic | 美濃－丹波帯の堆積岩コンプレックス | Sedimentary complex of the Mino-Tamba Terrane | 刀根コンプレックス | Tone Complex | Tg | 緑色岩（玄武岩溶岩及び玄武岩火砕岩） | Greenstone (basalt lava and basalt volcaniclastic rocks)
24 | 中生代 | Mesozoic | ジュラ紀 | Jurassic | 美濃－丹波帯の堆積岩コンプレックス | Sedimentary complex of the Mino-Tamba Terrane | 菅並コンプレックス | Suganami Complex | Sx | 混在岩（砂岩・チャート・緑色岩の岩塊を含む頁岩） | Mixed rock (shale including blocks of sandstone, chert and greenstone)
25 | 中生代 | Mesozoic | ジュラ紀 | Jurassic | 美濃－丹波帯の堆積岩コンプレックス | Sedimentary complex of the Mino-Tamba Terrane | 菅並コンプレックス | Suganami Complex | Ss | 砂岩 | Sandstone
26 | 中生代 | Mesozoic | ジュラ紀 | Jurassic | 美濃－丹波帯の堆積岩コンプレックス | Sedimentary complex of the Mino-Tamba Terrane | 菅並コンプレックス | Suganami Complex | Si | 砂岩頁岩互層 | Interbedded sandstone and shale
27 | 中生代 | Mesozoic | ジュラ紀 | Jurassic | 美濃－丹波帯の堆積岩コンプレックス | Sedimentary complex of the Mino-Tamba Terrane | 菅並コンプレックス | Suganami Complex | Sc | チャート，珪質頁岩を伴う | Chert with siliceous shale
28 | 中生代 | Mesozoic | ジュラ紀 | Jurassic | 美濃－丹波帯の堆積岩コンプレックス | Sedimentary complex of the Mino-Tamba Terrane | 菅並コンプレックス | Suganami Complex | Sl | 石灰岩 | Limestone
29 | 中生代 | Mesozoic | ジュラ紀 | Jurassic | 美濃－丹波帯の堆積岩コンプレックス | Sedimentary complex of the Mino-Tamba Terrane | 菅並コンプレックス | Suganami Complex | Sg | 緑色岩（玄武岩溶岩及び玄武岩火砕岩） | Greenstone (basalt lava and basalt volcaniclastic rocks)
30 | 中生代 | Mesozoic | ジュラ紀 | Jurassic | 美濃－丹波帯の堆積岩コンプレックス | Sedimentary complex of the Mino-Tamba Terrane | 尾羽梨コンプレックス | Obanashi Complex | Os | 砂岩（頁岩クラストを含む）及び砂岩頁岩互層 | Sandstone (including shale clasts), and interbedded sandstone and shale
31 | 中生代 | Mesozoic | ジュラ紀 | Jurassic | 美濃－丹波帯の堆積岩コンプレックス | Sedimentary complex of the Mino-Tamba Terrane | 尾羽梨コンプレックス | Obanashi Complex | Om | 成層頁岩，一部に混在岩を伴う | Bedded shale, with mixed rock
32 | 中生代 | Mesozoic | ジュラ紀 | Jurassic | 美濃－丹波帯の堆積岩コンプレックス | Sedimentary complex of the Mino-Tamba Terrane | 尾羽梨コンプレックス | Obanashi Complex | Oc | チャート，酸性凝灰岩・珪質泥岩を伴う | Chert with acidic tuff and siliceous shale
33 | 中生代 | Mesozoic | ジュラ紀 | Jurassic | 美濃－丹波帯の堆積岩コンプレックス | Sedimentary complex of the Mino-Tamba Terrane | 尾羽梨コンプレックス | Obanashi Complex | Og | 緑色岩（玄武岩溶岩及び玄武岩火砕岩） | Greenstone (basalt lava and basalt volcaniclastic rocks)
34 | 中生代 | Mesozoic | ジュラ紀 | Jurassic | 美濃－丹波帯の堆積岩コンプレックス | Sedimentary complex of the Mino-Tamba Terrane | 樫曲コンプレックス | Kashimagari Complex | Kx | 混在岩（砂岩・チャート・緑色岩の岩塊を含む頁岩） | Mixed rock (shale including blocks of sandstone, chert and greenstone)
35 | 中生代 | Mesozoic | ジュラ紀 | Jurassic | 美濃－丹波帯の堆積岩コンプレックス | Sedimentary complex of the Mino-Tamba Terrane | 樫曲コンプレックス | Kashimagari Complex | Ks | 砂岩及び砂岩頁岩互層 | Sandstone, and interbedded sandstone and shale
36 | 中生代 | Mesozoic | ジュラ紀 | Jurassic | 美濃－丹波帯の堆積岩コンプレックス | Sedimentary complex of the Mino-Tamba Terrane | 樫曲コンプレックス | Kashimagari Complex | Km | 成層頁岩 | Bedded shale
37 | 中生代 | Mesozoic | ジュラ紀 | Jurassic | 美濃－丹波帯の堆積岩コンプレックス | Sedimentary complex of the Mino-Tamba Terrane | 樫曲コンプレックス | Kashimagari Complex | Kc | チャート，珪質頁岩を伴う | Chert with siliceous shale
38 | 中生代 | Mesozoic | ジュラ紀 | Jurassic | 美濃－丹波帯の堆積岩コンプレックス | Sedimentary complex of the Mino-Tamba Terrane | 樫曲コンプレックス | Kashimagari Complex | Kl | 石灰岩 | Limestone
88 | [9 empty] | 水域（河川・湖沼・海など） | Water area (river, lake, sea etc)

## LEGEND_LINE
MAJOR_CODE | LEGEND01 | LEGEND01E | LEGEND02 | LEGEND02E | MINOR_CODE
1 | 地質境界線 | Geologic boundary
11 | 断層 | Fault
14 | 衝上断層 | Thrust
21 | 活断層 | Active fault | 野坂断層 | Nosaka Fault
21 | 活断層 | Active fault | 敦賀断層 | Tsuruga Fault
21 | 活断層 | Active fault | 駄口断層 | Daguchi Fault
21 | 活断層 | Active fault | 路原断層 | Chihara Fault
21 | 活断層 | Active fault | 集福寺断層 | Shufukuji Fault
21 | 活断層 | Active fault | 柳ヶ瀬断層 | Yanagase Fault
22 | 推定活断層 | Inferred active fault
22 | 推定活断層 | Inferred active fault | 敦賀断層 | Tsuruga Fault
22 | 推定活断層 | Inferred active fault | 駄口断層 | Daguchi Fault
22 | 推定活断層 | Inferred active fault | 路原断層 | Chihara Fault
22 | 推定活断層 | Inferred active fault | 集福寺断層 | Shufukuji Fault
23 | 伏在活断層 | Concealed active fault | 野坂断層 | Nosaka Fault
23 | 伏在活断層 | Concealed active fault | 敦賀断層 | Tsuruga Fault
23 | 伏在活断層 | Concealed active fault | 駄口断層 | Daguchi Fault
23 | 伏在活断層 | Concealed active fault | 路原断層 | Chihara Fault
23 | 伏在活断層 | Concealed active fault | 集福寺断層 | Shufukuji Fault
23 | 伏在活断層 | Concealed active fault | 柳ヶ瀬断層 | Yanagase Fault
30 | 推定活断層の伏在 | Inferred active fault concealed
30 | 推定活断層の伏在 | Inferred active fault concealed | 駄口断層 | Daguchi Fault
30 | 推定活断層の伏在 | Inferred active fault concealed | 路原断層 | Chihara Fault
30 | 推定活断層の伏在 | Inferred active fault concealed | 集福寺断層 | Shufukuji Fault
30 | 推定活断層の伏在 | Inferred active fault concealed | 柳ヶ瀬断層 | Yanagase Fault
35 | アンチフォーム（古期） | Antiform in older stage
38 | シンフォーム（新期） | Synform in younger stage |  |  | 1
38 | シンフォーム（古期） | Synform in older stage |  |  | 2
93 | 地質断面線の位置 | Geologic cross section line
99 | 図郭線 | Map frame

## PNT
Serial No | Attribute | Remarks | LEGEND01 | LEGEND01E | LEGEND02 | LEGEND02E
1 | 360 | R12 | 放散虫化石産出地点 | Locality of radiolarian fossils with locality number
2 | 360 | R10 | 放散虫化石産出地点 | Locality of radiolarian fossils with locality number
3 | 360 | R9 | 放散虫化石産出地点 | Locality of radiolarian fossils with locality number
4 | 360 | R2 | 放散虫化石産出地点 | Locality of radiolarian fossils with locality number
5 | 360 | R8 | 放散虫化石産出地点 | Locality of radiolarian fossils with locality number
6 | 359 | F10 | 紡錘虫化石産出地点 | Locality of fusulinid fossils with locality number
7 | 359 | F11 | 紡錘虫化石産出地点 | Locality of fusulinid fossils with locality number
8 | 359 | F13 | 紡錘虫化石産出地点 | Locality of fusulinid fossils with locality number
9 | 359 | F14 | 紡錘虫化石産出地点 | Locality of fusulinid fossils with locality number
10 | 359 | F15 | 紡錘虫化石産出地点 | Locality of fusulinid fossils with locality number
11 | 360 | R3 | 放散虫化石産出地点 | Locality of radiolarian fossils with locality number
12 | 360 | R4 | 放散虫化石産出地点 | Locality of radiolarian fossils with locality number
13 | 360 | R7 | 放散虫化石産出地点 | Locality of radiolarian fossils with locality number
14 | 360 | R6 | 放散虫化石産出地点 | Locality of radiolarian fossils with locality number
15 | 359 | F9 | 紡錘虫化石産出地点 | Locality of fusulinid fossils with locality number
16 | 359 | F8 | 紡錘虫化石産出地点 | Locality of fusulinid fossils with locality number
17 | 359 | F7 | 紡錘虫化石産出地点 | Locality of fusulinid fossils with locality number
18 | 359 | F6 | 紡錘虫化石産出地点 | Locality of fusulinid fossils with locality number
19 | 359 | F3 | 紡錘虫化石産出地点 | Locality of fusulinid fossils with locality number
20 | 359 | F5 | 紡錘虫化石産出地点 | Locality of fusulinid fossils with locality number
21 | 359 | F4 | 紡錘虫化石産出地点 | Locality of fusulinid fossils with locality number
22 | 360 | R11 | 放散虫化石産出地点 | Locality of radiolarian fossils with locality number
23 | 360 | R13 | 放散虫化石産出地点 | Locality of radiolarian fossils with locality number
24 | 360 | R1 | 放散虫化石産出地点 | Locality of radiolarian fossils with locality number
25 | 359 | F2 | 紡錘虫化石産出地点 | Locality of fusulinid fossils with locality number
26 | 142 | ls | 稼行鉱山 | Working mine | 石灰石 | Limestone
27 | 359 | F1 | 紡錘虫化石産出地点 | Locality of fusulinid fossils with locality number
28 | 301 |  | 稼行採石場 | Working quarry
29 | 309 |  | 温泉 | Hot spring
30 | 309 |  | 温泉 | Hot spring
31 | 360 | R5 | 放散虫化石産出地点 | Locality of radiolarian fossils with locality number
32 | 360 | R14 | 放散虫化石産出地点 | Locality of radiolarian fossils with locality number
33 | 333 | 2 | K-Ar年代測定試料採取地点 | Locality of samples for K-Ar dating
34 | 359 | F12 | 紡錘虫化石産出地点 | Locality of fusulinid fossils with locality number
35 | 333 | 1 | K-Ar年代測定試料採取地点 | Locality of samples for K-Ar dating
36 | 301 |  | 稼行採石場 | Working quarry
37 | 309 |  | 温泉 | Hot spring
38 | 901 | A | 地質断面線の端点 | End of geologic cross section line
39 | 902 | B | 地質断面線の端点 | End of geologic cross section line
40 | 903 | C | 地質断面線の端点 | End of geologic cross section line
41 | 904 | D | 地質断面線の端点 | End of geologic cross section line
42 | 905 | E | 地質断面線の端点 | End of geologic cross section line

## STRDIP
Serial No | Attribute | Strike_Value | Dip_Value | Remarks | LEGEND01 | LEGEND01E
1 | 1 | 346 | 55 |  | 地層の走向及び傾斜 | Strike and dip of strata
2 | 1 | 345 | 60 |  | 地層の走向及び傾斜 | Strike and dip of strata
3 | 1 | 148 | 75 |  | 地層の走向及び傾斜 | Strike and dip of strata
4 | 1 | 298 | 50 |  | 地層の走向及び傾斜 | Strike and dip of strata
5 | 1 | 90 | 90 |  | 直立層 | Vertical strata
6 | 1 | 75 | 90 |  | 直立層 | Vertical strata
7 | 1 | 260 | 62 |  | 地層の走向及び傾斜 | Strike and dip of strata
8 | 1 | 255 | 65 |  | 地層の走向及び傾斜 | Strike and dip of strata
9 | 1 | 163 | 90 |  | 直立層 | Vertical strata
10 | 1 | 13 | 90 |  | 直立層 | Vertical strata
11 | 1 | 312 | 70 |  | 地層の走向及び傾斜 | Strike and dip of strata
12 | 1 | 10 | 60 |  | 地層の走向及び傾斜 | Strike and dip of strata
13 | 1 | 230 | 72 |  | 地層の走向及び傾斜 | Strike and dip of strata
14 | 1 | 217 | 80 |  | 地層の走向及び傾斜 | Strike and dip of strata
15 | 1 | 84 | 90 |  | 直立層 | Vertical strata
16 | 1 | 240 | 50 |  | 地層の走向及び傾斜 | Strike and dip of strata
17 | 1 | 256 | 40 |  | 地層の走向及び傾斜 | Strike and dip of strata
18 | 1 | 270 | 85 |  | 地層の走向及び傾斜 | Strike and dip of strata
19 | 1 | 333 | 65 |  | 地層の走向及び傾斜 | Strike and dip of strata
20 | 1 | 13 | 80 |  | 地層の走向及び傾斜 | Strike and dip of strata
21 | 1 | 28 | 75 |  | 地層の走向及び傾斜 | Strike and dip of strata
22 | 1 | 342 | 40 |  | 地層の走向及び傾斜 | Strike and dip of strata
23 | 1 | 123 | 60 |  | 地層の走向及び傾斜 | Strike and dip of strata
24 | 1 | 250 | 28 |  | 地層の走向及び傾斜 | Strike and dip of strata
25 | 1 | 241 | 70 |  | 地層の走向及び傾斜 | Strike and dip of strata
26 | 1 | 294 | 35 |  | 地層の走向及び傾斜 | Strike and dip of strata
27 | 1 | 285 | 42 |  | 地層の走向及び傾斜 | Strike and dip of strata
28 | 1 | 311 | 42 |  | 地層の走向及び傾斜 | Strike and dip of strata
29 | 1 | 282 | 60 |  | 地層の走向及び傾斜 | Strike and dip of strata
30 | 1 | 110 | 45 |  | 地層の走向及び傾斜 | Strike and dip of strata
31 | 1 | 122 | 45 |  | 地層の走向及び傾斜 | Strike and dip of strata
32 | 1 | 52 | 45 |  | 地層の走向及び傾斜 | Strike and dip of strata
33 | 1 | 278 | 80 |  | 地層の走向及び傾斜 | Strike and dip of strata
34 | 1 | 121 | 60 |  | 地層の走向及び傾斜 | Strike and dip of strata
35 | 1 | 252 | 70 |  | 地層の走向及び傾斜 | Strike and dip of strata
36 | 1 | 1 | 64 |  | 地層の走向及び傾斜 | Strike and dip of strata
37 | 1 | 168 | 52 |  | 地層の走向及び傾斜 | Strike and dip of strata
38 | 1 | 18 | 58 |  | 地層の走向及び傾斜 | Strike and dip of strata
39 | 1 | 300 | 45 |  | 地層の走向及び傾斜 | Strike and dip of strata
40 | 1 | 359 | 50 |  | 地層の走向及び傾斜 | Strike and dip of strata
41 | 1 | 350 | 70 |  | 地層の走向及び傾斜 | Strike and dip of strata
42 | 1 | 347 | 50 |  | 地層の走向及び傾斜 | Strike and dip of strata
43 | 1 | 347 | 40 |  | 地層の走向及び傾斜 | Strike and dip of strata
44 | 1 | 312 | 40 |  | 地層の走向及び傾斜 | Strike and dip of strata
45 | 1 | 323 | 40 |  | 地層の走向及び傾斜 | Strike and dip of strata
46 | 1 | 322 | 65 |  | 地層の走向及び傾斜 | Strike and dip of strata
47 | 1 | 325 | 75 |  | 地層の走向及び傾斜 | Strike and dip of strata
48 | 1 | 308 | 60 |  | 地層の走向及び傾斜 | Strike and dip of strata
49 | 1 | 318 | 55 |  | 地層の走向及び傾斜 | Strike and dip of strata
50 | 1 | 328 | 60 |  | 地層の走向及び傾斜 | Strike and dip of strata
51 | 1 | 310 | 80 |  | 地層の走向及び傾斜 | Strike and dip of strata
52 | 1 | 282 | 65 |  | 地層の走向及び傾斜 | Strike and dip of strata
53 | 1 | 310 | 90 |  | 直立層 | Vertical strata
54 | 1 | 320 | 75 |  | 地層の走向及び傾斜 | Strike and dip of strata
55 | 1 | 356 | 45 |  | 地層の走向及び傾斜 | Strike and dip of strata
56 | 1 | 345 | 90 |  | 直立層 | Vertical strata
57 | 1 | 308 | 40 |  | 地層の走向及び傾斜 | Strike and dip of strata
58 | 1 | 325 | 75 |  | 地層の走向及び傾斜 | Strike and dip of strata
59 | 1 | 335 | 60 |  | 地層の走向及び傾斜 | Strike and dip of strata
60 | 1 | 336 | 60 |  | 地層の走向及び傾斜 | Strike and dip of strata
61 | 1 | 278 | 40 |  | 地層の走向及び傾斜 | Strike and dip of strata
62 | 1 | 270 | 90 |  | 直立層 | Vertical strata
63 | 1 | 348 | 55 |  | 地層の走向及び傾斜 | Strike and dip of strata
64 | 1 | 322 | 65 |  | 地層の走向及び傾斜 | Strike and dip of strata
65 | 1 | 338 | 50 |  | 地層の走向及び傾斜 | Strike and dip of strata
66 | 1 | 330 | 60 |  | 地層の走向及び傾斜 | Strike and dip of strata
67 | 1 | 118 | 80 |  | 地層の走向及び傾斜 | Strike and dip of strata
68 | 1 | 291 | 80 |  | 地層の走向及び傾斜 | Strike and dip of strata
69 | 1 | 303 | 38 |  | 地層の走向及び傾斜 | Strike and dip of strata
70 | 1 | 319 | 90 |  | 直立層 | Vertical strata
71 | 1 | 160 | 82 |  | 地層の走向及び傾斜 | Strike and dip of strata
72 | 1 | 338 | 45 |  | 地層の走向及び傾斜 | Strike and dip of strata
73 | 1 | 280 | 35 |  | 地層の走向及び傾斜 | Strike and dip of strata
74 | 1 | 305 | 45 |  | 地層の走向及び傾斜 | Strike and dip of strata
75 | 1 | 313 | 65 |  | 地層の走向及び傾斜 | Strike and dip of strata
76 | 1 | 236 | 80 |  | 地層の走向及び傾斜 | Strike and dip of strata
77 | 1 | 190 | 38 |  | 地層の走向及び傾斜 | Strike and dip of strata
78 | 1 | 234 | 43 |  | 地層の走向及び傾斜 | Strike and dip of strata
79 | 1 | 166 | 20 |  | 地層の走向及び傾斜 | Strike and dip of strata
80 | 1 | 238 | 32 |  | 地層の走向及び傾斜 | Strike and dip of strata
81 | 1 | 190 | 30 |  | 地層の走向及び傾斜 | Strike and dip of strata
82 | 1 | 192 | 33 |  | 地層の走向及び傾斜 | Strike and dip of strata
83 | 1 | 292 | 45 |  | 地層の走向及び傾斜 | Strike and dip of strata
84 | 1 | 335 | 30 |  | 地層の走向及び傾斜 | Strike and dip of strata
85 | 1 | 225 | 35 |  | 地層の走向及び傾斜 | Strike and dip of strata
86 | 1 | 250 | 45 |  | 地層の走向及び傾斜 | Strike and dip of strata
87 | 1 | 142 | 40 |  | 地層の走向及び傾斜 | Strike and dip of strata
88 | 1 | 145 | 75 |  | 地層の走向及び傾斜 | Strike and dip of strata
89 | 1 | 240 | 30 |  | 地層の走向及び傾斜 | Strike and dip of strata
90 | 1 | 350 | 45 |  | 地層の走向及び傾斜 | Strike and dip of strata
91 | 1 | 50 | 35 |  | 地層の走向及び傾斜 | Strike and dip of strata
92 | 1 | 154 | 48 |  | 地層の走向及び傾斜 | Strike and dip of strata
93 | 1 | 312 | 45 |  | 地層の走向及び傾斜 | Strike and dip of strata
94 | 1 | 165 | 62 |  | 地層の走向及び傾斜 | Strike and dip of strata
95 | 1 | 172 | 80 |  | 地層の走向及び傾斜 | Strike and dip of strata
96 | 1 | 359 | 90 |  | 直立層 | Vertical strata
97 | 1 | 245 | 70 |  | 地層の走向及び傾斜 | Strike and dip of strata
98 | 1 | 255 | 66 |  | 地層の走向及び傾斜 | Strike and dip of strata
99 | 1 | 180 | 75 |  | 地層の走向及び傾斜 | Strike and dip of strata
100 | 1 | 230 | 65 |  | 地層の走向及び傾斜 | Strike and dip of strata
101 | 1 | 98 | 70 |  | 地層の走向及び傾斜 | Strike and dip of strata
102 | 1 | 120 | 80 |  | 地層の走向及び傾斜 | Strike and dip of strata
103 | 1 | 255 | 52 |  | 地層の走向及び傾斜 | Strike and dip of strata
104 | 1 | 1 | 72 |  | 地層の走向及び傾斜 | Strike and dip of strata
105 | 1 | 50 | 40 |  | 地層の走向及び傾斜 | Strike and dip of strata
106 | 1 | 152 | 85 |  | 地層の走向及び傾斜 | Strike and dip of strata
107 | 1 | 185 | 56 |  | 地層の走向及び傾斜 | Strike and dip of strata
108 | 1 | 40 | 35 |  | 地層の走向及び傾斜 | Strike and dip of strata
109 | 1 | 175 | 30 |  | 地層の走向及び傾斜 | Strike and dip of strata
110 | 1 | 172 | 45 |  | 地層の走向及び傾斜 | Strike and dip of strata
111 | 1 | 348 | 30 |  | 地層の走向及び傾斜 | Strike and dip of strata
112 | 1 | 335 | 58 |  | 地層の走向及び傾斜 | Strike and dip of strata
113 | 1 | 320 | 70 |  | 地層の走向及び傾斜 | Strike and dip of strata
114 | 1 | 282 | 45 |  | 地層の走向及び傾斜 | Strike and dip of strata
115 | 1 | 208 | 56 |  | 地層の走向及び傾斜 | Strike and dip of strata
116 | 1 | 193 | 76 |  | 地層の走向及び傾斜 | Strike and dip of strata
117 | 1 | 18 | 35 |  | 地層の走向及び傾斜 | Strike and dip of strata
118 | 1 | 299 | 35 |  | 地層の走向及び傾斜 | Strike and dip of strata
119 | 1 | 325 | 70 |  | 地層の走向及び傾斜 | Strike and dip of strata
120 | 1 | 257 | 30 |  | 地層の走向及び傾斜 | Strike and dip of strata
121 | 1 | 188 | 73 |  | 地層の走向及び傾斜 | Strike and dip of strata
122 | 1 | 238 | 82 |  | 地層の走向及び傾斜 | Strike and dip of strata
123 | 1 | 218 | 62 |  | 地層の走向及び傾斜 | Strike and dip of strata
124 | 1 | 38 | 38 |  | 地層の走向及び傾斜 | Strike and dip of strata
125 | 1 | 214 | 48 |  | 地層の走向及び傾斜 | Strike and dip of strata
126 | 1 | 198 | 80 |  | 地層の走向及び傾斜 | Strike and dip of strata
127 | 1 | 218 | 80 |  | 地層の走向及び傾斜 | Strike and dip of strata
128 | 1 | 236 | 60 |  | 地層の走向及び傾斜 | Strike and dip of strata
129 | 1 | 182 | 55 |  | 地層の走向及び傾斜 | Strike and dip of strata
130 | 1 | 212 | 72 |  | 地層の走向及び傾斜 | Strike and dip of strata
131 | 1 | 206 | 77 |  | 地層の走向及び傾斜 | Strike and dip of strata
132 | 1 | 185 | 18 |  | 地層の走向及び傾斜 | Strike and dip of strata
133 | 1 | 232 | 33 |  | 地層の走向及び傾斜 | Strike and dip of strata
134 | 1 | 203 | 68 |  | 地層の走向及び傾斜 | Strike and dip of strata
135 | 1 | 241 | 13 |  | 地層の走向及び傾斜 | Strike and dip of strata
136 | 1 | 220 | 27 |  | 地層の走向及び傾斜 | Strike and dip of strata
137 | 1 | 291 | 50 |  | 地層の走向及び傾斜 | Strike and dip of strata
138 | 1 | 311 | 76 |  | 地層の走向及び傾斜 | Strike and dip of strata
139 | 1 | 225 | 40 |  | 地層の走向及び傾斜 | Strike and dip of strata
140 | 1 | 45 | 50 |  | 地層の走向及び傾斜 | Strike and dip of strata
141 | 1 | 290 | 45 |  | 地層の走向及び傾斜 | Strike and dip of strata
142 | 1 | 18 | 90 |  | 直立層 | Vertical strata
143 | 1 | 325 | 68 |  | 地層の走向及び傾斜 | Strike and dip of strata
144 | 1 | 173 | 90 |  | 直立層 | Vertical strata
145 | 1 | 35 | 72 |  | 地層の走向及び傾斜 | Strike and dip of strata
146 | 1 | 316 | 60 |  | 地層の走向及び傾斜 | Strike and dip of strata
147 | 1 | 282 | 44 |  | 地層の走向及び傾斜 | Strike and dip of strata
148 | 1 | 128 | 90 |  | 直立層 | Vertical strata
149 | 1 | 117 | 90 |  | 直立層 | Vertical strata
150 | 1 | 157 | 85 |  | 地層の走向及び傾斜 | Strike and dip of strata
151 | 1 | 300 | 44 |  | 地層の走向及び傾斜 | Strike and dip of strata
152 | 1 | 265 | 82 |  | 地層の走向及び傾斜 | Strike and dip of strata
153 | 1 | 73 | 90 |  | 直立層 | Vertical strata
154 | 1 | 264 | 40 |  | 地層の走向及び傾斜 | Strike and dip of strata
155 | 1 | 282 | 60 |  | 地層の走向及び傾斜 | Strike and dip of strata
156 | 1 | 308 | 50 |  | 地層の走向及び傾斜 | Strike and dip of strata
157 | 1 | 308 | 45 |  | 地層の走向及び傾斜 | Strike and dip of strata
158 | 1 | 320 | 58 |  | 地層の走向及び傾斜 | Strike and dip of strata

## RGB
POLYGON |  |  |  | *Background color for pattern
RGB Ratios*
Attrib. Code | Geologic symbol | R | G | B
1 | r | 242 | 241 | 246
2 | b | 255 | 255 | 221
3 | a | 255 | 255 | 255
4 | f | 220 | 243 | 251
5 | tl | 234 | 245 | 218
6 | tm | 255 | 220 | 195
7 | th | 255 | 204 | 183
8 | D | 66 | 110 | 165
9 | P | 242 | 107 | 66
10 | Gf | 216 | 108 | 134
11 | Gc | 255 | 175 | 191
12 | Gm | 255 | 213 | 221
13 | Q | 114 | 82 | 122
14 | As | 225 | 229 | 84
15 | Am | 131 | 176 | 194
16 | Ac | 255 | 201 | 83
17 | Al | 66 | 111 | 166
18 | Tx | 127 | 160 | 162
19 | Ts | 255 | 243 | 145
20 | Ti | 202 | 215 | 81
21 | Tc | 255 | 197 | 78
22 | Tl | 64 | 121 | 182
23 | Tg | 210 | 159 | 186
24 | Sx | 209 | 184 | 130
25 | Ss | 255 | 242 | 142
26 | Si | 166 | 191 | 76
27 | Sc | 252 | 157 | 73
28 | Sl | 63 | 120 | 181
29 | Sg | 128 | 125 | 170
30 | Os | 255 | 232 | 84
31 | Om | 130 | 159 | 182
32 | Oc | 251 | 157 | 75
33 | Og | 181 | 146 | 180
34 | Kx | 237 | 201 | 169
35 | Ks | 230 | 218 | 79
36 | Km | 136 | 169 | 200
37 | Kc | 254 | 163 | 119
38 | Kl | 61 | 112 | 172
88 | Water | 214 | 255 | 255