## LEGEND_POLY
MAJOR_CODE | LEGEND01 | LEGEND01E | LEGEND02 | LEGEND02E | LEGEND03 | LEGEND03E | LEGEND04 | LEGEND04E | LEGEND05 | LEGEND05E | Symbol | LEGEND06 | LEGEND06E
| 第四紀 | Quaternary | 前期更新世-完新世 | Early Pleistocene to Holocene | [6 empty] | Q | (地質断面図のみに示す) | (Shown only in cross section )
1 |  |  |  |  | 提防 | Embankment |  |  |  |  | e
2 |  |  |  |  | 埋立地 | Reclaimed land | 河川埋立地 | Reclaimed land from river |  |  | r4
3 |  |  |  |  | 埋立地 | Reclaimed land | 谷埋立地 | Reclaimed land from valley |  |  | r3
4 |  |  |  |  | 埋立地 | Reclaimed land | ため池埋立地 | Reclaimed land from irrigation pond |  |  | r2
5 |  |  |  |  | 埋立地 | Reclaimed land | 海域埋立地 | Reclaimed land from sea |  |  | r1
6 |  |  |  |  | 古墳 | Burial mounds |  |  |  |  | b
| 第四紀 | Quaternary | 完新世 | Holocene | 沖積層 | Alluvium |  |  |  |  | a | (地質断面図のみに示す) | (Shown only in cross section )
| 第四紀 | Quaternary | 完新世 | Holocene | 沖積層 | Alluvium |  |  |  |  | af | 砂，シルト，粘土及び褐炭(地質断面図のみに示す) | Sand, silt, clay and lignite (Shown only in cross section )
| 第四紀 | Quaternary | 完新世 | Holocene | 沖積層 | Alluvium |  |  |  |  | ag1, ag2 | 礫及び砂(地質断面図のみに示す) | Gravel and sand (Shown only in cross section )
| 第四紀 | Quaternary | 完新世 | Holocene | 沖積層 | Alluvium |  |  |  |  | as | 砂(地質断面図のみに示す) | Sand (Shown only in cross section )
| 第四紀 | Quaternary | 完新世 | Holocene | 沖積層 | Alluvium |  |  |  |  | am1, am2 | シルト及び粘土(地質断面図のみに示す) | Silt and clay (Shown only in cross section )
7 | 第四紀 | Quaternary | 完新世 | Holocene | 沖積層 | Alluvium | 現河床堆積物（現流路内堆積物) | Present river bed deposits |  |  | r | 礫，砂及びシルト | Gravel, sand and silt
9 | 第四紀 | Quaternary | 完新世 | Holocene | 沖積層 | Alluvium | 流路埋積堆積物 | Abandoned channel-fill deposits |  |  | ac | 泥及び砂 | Mud and sand
10 | 第四紀 | Quaternary | 完新世 | Holocene | 沖積層 | Alluvium | 海浜堆積物 | beach deposits |  |  | be | 砂及び礫 | Sand and gravel
12 | 第四紀 | Quaternary | 完新世 | Holocene | 沖積層 | Alluvium | 氾濫源堆積物 | Flood plain deposits | 自然提防堆積物 | Natural levee deposits | n | 礫及び砂 | Gravel and sand
14 | 第四紀 | Quaternary | 完新世 | Holocene | 沖積層 | Alluvium | 氾濫源堆積物 | Flood plain deposits | 後背湿地堆積物 | Back marsh deposits | bm | 砂，シルト，粘土及び褐炭 | Sand, silt, clay and lignite
16 | 第四紀 | Quaternary | 完新世 | Holocene | 沖積層 | Alluvium | 谷底平野堆積物 | Valley bottom plain deposits |  |  | v | 礫，砂及びシルト | Gravel, sand and silt
17 | 第四紀 | Quaternary | 後期更新世-完新世 | Late Pleistocene to Holocene | 沖積層 | Alluvium | 崩積堆積物及び地すべり堆積物 | Colluvial and landslide deposits |  |  | cl | 岩塊及び岩屑 | Angular boulder (block) and debris
19 | 第四紀 | Quaternary | 後期更新世-完新世 | Late Pleistocene to Holocene | 沖積層 | Alluvium | 小規模扇状地堆積物 | Cone deposits (small fan deposits) |  |  | c | 礫及び砂 | Gravel and sand
| 第四紀 | Quaternary | 中期更新世－後期更新世 | Middle Pleistocene to Late Pleistocene | [6 empty] | m | (地質断面図のみに示す) | (Shown only in cross section )
20 | 第四紀 | Quaternary | 後期更新世 | Late Pleistocene | 西八木層 | Nishiyagi Formation | 西八木3層 | Nishiyagi 3 Formation |  |  | tm3 | 礫，砂及びシルト | Gravel, sand and silt
22 | 第四紀 | Quaternary | 後期更新世 | Late Pleistocene | 西八木層 | Nishiyagi Formation | 西八木2層 | Nishiyagi 2 Formation |  |  | tm2 | 礫，砂及びシルト | Gravel, sand and silt
23 | 第四紀 | Quaternary | 後期更新世 | Late Pleistocene | 西八木層 | Nishiyagi Formation | 西八木1層 | Nishiyagi 1 Formation |  |  | tm1 | 礫，砂及びシルト | Gravel, sand and silt
24 | 第四紀 | Quaternary | 中期更新世 | Middle Pleistocene | 明美段丘堆積物（高位段丘堆積物） | Meimi Terrace Deposits (Higher terrace deposits) | 明美2段丘堆積物 | Meimi 2 Terrace Deposits | 明美2c段丘堆積物 | Meimi 2c Terrace Deposits | m2c | 礫，砂及びシルト | Gravel, sand and silt
25 | 第四紀 | Quaternary | 中期更新世 | Middle Pleistocene | 明美段丘堆積物（高位段丘堆積物） | Meimi Terrace Deposits (Higher terrace deposits) | 明美2段丘堆積物 | Meimi 2 Terrace Deposits | 明美2b段丘堆積物 | Meimi 2b Terrace Deposits | m2b | 礫，砂及びシルト | Gravel, sand and silt
27 | 第四紀 | Quaternary | 中期更新世 | Middle Pleistocene | 明美段丘堆積物（高位段丘堆積物） | Meimi Terrace Deposits (Higher terrace deposits) | 明美2段丘堆積物 | Meimi 2 Terrace Deposits | 明美2a段丘堆積物 | Meimi 2a Terrace Deposits | m2a | 礫，砂及びシルト | Gravel, sand and silt
28 | 第四紀 | Quaternary | 中期更新世 | Middle Pleistocene | 明美段丘堆積物（高位段丘堆積物） | Meimi Terrace Deposits (Higher terrace deposits) | 明美1段丘堆積物 | Meimi 1 Terrace Deposits | 明美1c段丘堆積物 | Meimi 1c Terrace Deposits | m1c | 礫，砂及びシルト | Gravel, sand and silt
29 | 第四紀 | Quaternary | 中期更新世 | Middle Pleistocene | 明美段丘堆積物（高位段丘堆積物) | Meimi Terrace Deposits (Higher terrace deposits) | 明美1段丘堆積物 | Meimi 1 Terrace Deposits | 明美1b段丘堆積物 | Meimi 1b Terrace Deposits | m1b | 礫，砂及びシルト | Gravel, sand and silt
30 | 第四紀 | Quaternary | 中期更新世 | Middle Pleistocene | 明美段丘堆積物（高位段丘堆積物） | Meimi Terrace Deposits (Higher terrace deposits) | 明美1段丘堆積物 | Meimi 1 Terrace Deposits | 明美1a段丘堆積物 | Meimi 1a Terrace Deposits | m1a | 礫，砂及びシルト | Gravel, sand and silt
31 | 第四紀 | Quaternary | 前期更新世-中期更新世 | Early Pleistocene to Middle Pleistocene | 大阪層群 | Osaka Group | 明美累層 | Meimi Formation |  |  | Om | 泥，砂及び礫（火山灰層を挟む） | Mud, sand and gravel (with volcanic ash layer)
34 | 第四紀 | Quaternary | 前期更新世 | Early Pleistocene | 大阪層群 | Osaka Group | 明石累層 | Akashi Formation |  |  | Oa | 泥，砂及び礫（火山灰層を挟む） | Mud, sand and gravel (with volcanic ash layer)
| 第三紀 | Tertiary | 後期始新世 | Late Eocene | 神戸層群 | Kobe Group |  |  |  |  | K | (地質断面図のみに示す) | (Shown only in cross section )
35 | 第三紀 | Tertiary | 後期始新世 | Late Eocene | 神戸層群 | Kobe Group |  |  |  |  | Kg | 礫，砂及びシルト | Gravel, sand and silt
37 | 第三紀 | Tertiary | 後期始新世 | Late Eocene | 神戸層群 | Kobe Group |  |  |  |  | Kt | 流紋岩凝灰岩 | Rhyolite tuff
38 | 後期白亜紀 | Late Cretaceous |  |  | 貫入岩類 | Intrusive Rocks | 志方花崗岩 | Shikata Granite |  |  | Gs | 角閃石含有斑状黒雲母花崗岩及び文象斑岩 | Hornblende-bearing pophyrytic biotite granite and granophyer
39 | 後期白亜紀 | Late Cretaceous |  |  | 貫入岩類 | Intrusive Rocks | 岩脈類 | Dikes |  |  | Gp | 黒雲母花崗斑岩 | Biotite granite porphyry
| 後期白亜紀 | Late Cretaceous |  |  | 宝殿層及び未区分凝灰類 | Houden Formation and undivided tuffs |  |  |  |  | H | (地質断面図のみに示す) | (Shown only in cross section )
40 | 後期白亜紀 | Late Cretaceous |  |  | 宝殿層 | Houden Formation | 溶岩及び関連岩類 | Lava and related rocks | 塊状溶岩及び自破砕溶岩 | Massive lava and autobrecciated lava | Hl | 黒雲母流紋岩 | Biotite rhyolite
41 | 後期白亜紀 | Late Cretaceous |  |  | 宝殿層 | Houden Formation | 溶岩及び関連岩類 | Lava and related rocks | ハイアロクラスタイト | Hyaloclastite | Hhy | 黒雲母流紋岩火山礫凝灰岩 | Biotite rhyolite lapilli tuff
42 | 後期白亜紀 | Late Cretaceous |  |  | 宝殿層 | Houden Formation | 溶岩及び関連岩類 | Lava and related rocks | 成層ハイアロクラスタイト | Stratified hyaloclastite | Hhs | 成層火山礫凝灰岩 | Stratified lapilli tuff
44 | 後期白亜紀 | Late Cretaceous |  |  | 宝殿層 | Houden Formation | 湖成堆積物 | Lacustrine deposits |  |  | Hs | 砂岩，シルト岩及び礫岩 | Sandstone, siltstone and conglomerate
45 | 後期白亜紀 | Late Cretaceous |  |  | 宝殿層 | Houden Formation | 火砕流堆積物 | Pyroclastic flow deposits |  |  | Hp | 流紋岩溶結凝灰岩及び非溶結凝灰岩 | Rhyolite welded tuff and non-welded tuff
46 | 後期白亜紀 | Late Cretaceous |  |  | 未区分凝灰岩類 | Undivided tuffs |  |  |  |  | Ut | 黒雲母流紋岩凝灰岩（溶結） | Biotite rhyolite tuff (welded)
| ジュラ紀 | Jurassic |  |  | 丹波帯の中生界 | Mesozoic group in the Tamba Terrane |  |  |  |  | T | (地質断面図のみに示す) | (Shown only in cross section )
47 | ジュラ紀 | Jurassic |  |  | 丹波帯の中生界 | Mesozoic group in the Tamba Terrane |  |  |  |  | Tm | 頁岩及び砂岩頁岩互層（チャートを含む） | Shale, and interbedded sandstone and shale, with chert
48 | ジュラ紀 | Jurassic |  |  | 丹波帯の中生界 | Mesozoic group in the Tamba Terrane |  |  |  |  | ch | チャート | Chert
88 | [11 empty] | 水域（河川・湖沼・海など） | Water area (river, lake, sea etc.)
[11 empty] | * | 地質断面図のみに示す
[11 empty] | * | Shown only in cross section

## LEGEND_LINE
MAJOR_CODE | LEGEND01 | LEGEND01E | LEGEND02 | LEGEND02E | LEGEND03 | LEGEND03E | DISCRIPTION
1 | 地質境界線 | Geologic boundary
11 | 断層 | Fault
13 | 伏在断層 | Concealed fault
75 | リニアメント | Lineament
77 | 滑落崖 | Landslide scar
101 | 大阪層群 | Osaka Group | 明石累層 | Akashi Formation | 大久保火山灰層 | Okubo Volcanic Ash Layer | ok
102 | 大阪層群 | Osaka Group | 明石累層 | Akashi Formation | 春日台火山灰層 | Kasugadai Volcanic Ash Layer | ka
103 | 中期更新世の堆積物を切る断層 | Fault which cut Middle Pleistocene deposits
104 | 中期更新世の堆積物を切る断層(一部撓曲) | Fault which cut Middle Pleistocene deposits (partly flecture)
87 | 埋谷法による接峰面の等高線（単位 標高 ｍ） | Contour line showing summit level by the method of buried valley of width of 500m or less (m)
88 | 反射法地震探査が実施された二見側線 | Profile line of seismic refrection survey
91 | 沖積層基底の等高線（単位 標高 10ｍ） | Contour line showing elevation of base of Alluvium (10m)
93 | 地質断面線の位置 | Geologic cross section line
99 | 図郭線 | Map flame

## PNT
Serial No | Attribute | Remarks | LEGEND01 | LEGEND01E | DISCRIPTION
29 | 301 |  | 稼行採石場 | Working ｑuarry
39 | 301 |  | 稼行採石場 | Working ｑuarry
43 | 301 |  | 稼行採石場 | Working ｑuarry
48 | 301 |  | 稼行採石場 | Working ｑuarry
26 | 302 |  | 休廃止採石場 | Closed quarry
28 | 302 |  | 休廃止採石場 | Closed quarry
30 | 302 |  | 休廃止採石場 | Closed quarry
33 | 302 |  | 休廃止採石場 | Closed quarry
34 | 302 |  | 休廃止採石場 | Closed quarry
35 | 302 |  | 休廃止採石場 | Closed quarry
36 | 302 |  | 休廃止採石場 | Closed quarry
38 | 302 |  | 休廃止採石場 | Closed quarry
47 | 302 |  | 休廃止採石場 | Closed quarry
40 | 310 |  | 鉱泉及び温泉 | Mineraｌ and hot spring
41 | 310 |  | 鉱泉及び温泉 | Mineraｌ and hot spring
42 | 310 |  | 鉱泉及び温泉 | Mineraｌ and hot spring
37 | 330 |  | 試錐地点 | Locality of driling | 加古川池田地質調査所ボーリングKE
27 | 340 |  | 石材 | Building stone site
31 | 340 |  | 石材 | Building stone site
32 | 340 |  | 石材 | Building stone site
44 | 341 |  | 断層露頭 | Fault exposure
45 | 341 |  | 断層露頭 | Fault exposure
46 | 341 |  | 断層露頭 | Fault exposure
1 | 901 | A | 地質断面線の端点 | End of geologic cross section line
2 | 902 | B | 地質断面線の端点 | End of geologic cross section line
3 | 903 | C | 地質断面線の端点 | End of geologic cross section line
4 | 904 | D | 地質断面線の端点 | End of geologic cross section line
7 | 905 | E | 地質断面線の端点 | End of geologic cross section line
6 | 906 | F | 地質断面線の端点 | End of geologic cross section line
5 | 907 | G | 地質断面線の端点 | End of geologic cross section line
23 | 908 | H | 地質断面線の端点 | End of geologic cross section line
24 | 909 | I | 地質断面線の端点 | End of geologic cross section line
25 | 910 | J | 地質断面線の端点 | End of geologic cross section line
20 | 911 | K | 地質断面線の端点 | End of geologic cross section line
21 | 912 | L | 地質断面線の端点 | End of geologic cross section line
22 | 913 | M | 地質断面線の端点 | End of geologic cross section line
17 | 914 | N | 地質断面線の端点 | End of geologic cross section line
18 | 915 | O | 地質断面線の端点 | End of geologic cross section line
19 | 916 | P | 地質断面線の端点 | End of geologic cross section line
14 | 917 | Q | 地質断面線の端点 | End of geologic cross section line
15 | 918 | R | 地質断面線の端点 | End of geologic cross section line
16 | 919 | S | 地質断面線の端点 | End of geologic cross section line
12 | 920 | T | 地質断面線の端点 | End of geologic cross section line
13 | 921 | U | 地質断面線の端点 | End of geologic cross section line
10 | 922 | V | 地質断面線の端点 | End of geologic cross section line
11 | 923 | W | 地質断面線の端点 | End of geologic cross section line
8 | 924 | X | 地質断面線の端点 | End of geologic cross section line
9 | 925 | Y | 地質断面線の端点 | End of geologic cross section line

## STRDIP
Serial No | Attribute Code | Strike Value | Dip Value | Remarks | LEGEND01 | LEGEND01E
Type of Strike & Dip
1 | 1 | 273.5 | 26 |  | 正常層の走向及び傾斜 | Strike and dip of normal strata
2 | 1 | 245.5 | 14 |  | 正常層の走向及び傾斜 | Strike and dip of normal strata
3 | 1 | 252 | 20 |  | 正常層の走向及び傾斜 | Strike and dip of normal strata
4 | 1 | 273 | 20 |  | 正常層の走向及び傾斜 | Strike and dip of normal strata
5 | 1 | 273 | 45 |  | 正常層の走向及び傾斜 | Strike and dip of normal strata
6 | 5 | 288.5 | 10 |  | 火砕岩の葉理構造の走向及び傾斜 | Strike and dip of foliation for pyroclastic rocks
7 | 5 | 182 | 52 |  | 火砕岩の葉理構造の走向及び傾斜 | Strike and dip of foliation for pyroclastic rocks
8 | 5 | 262 | 44 |  | 火砕岩の葉理構造の走向及び傾斜 | Strike and dip of foliation for pyroclastic rocks
9 | 5 | 230 | 17 |  | 火砕岩の葉理構造の走向及び傾斜 | Strike and dip of foliation for pyroclastic rocks
10 | 5 | 340 | 28 |  | 火砕岩の葉理構造の走向及び傾斜 | Strike and dip of foliation for pyroclastic rocks
11 | 1 | 348 | 16 |  | 正常層の走向及び傾斜 | Strike and dip of normal strata
12 | 1 | 200 | 16 |  | 正常層の走向及び傾斜 | Strike and dip of normal strata
13 | 1 | 225 | 12 |  | 正常層の走向及び傾斜 | Strike and dip of normal strata
14 | 1 | 54 | 12 |  | 正常層の走向及び傾斜 | Strike and dip of normal strata
15 | 1 | 204 | 15 |  | 正常層の走向及び傾斜 | Strike and dip of normal strata
16 | 5 | 182 | 15 |  | 火砕岩の葉理構造の走向及び傾斜 | Strike and dip of foliation for pyroclastic rocks
17 | 5 | 299 | 47 |  | 火砕岩の葉理構造の走向及び傾斜 | Strike and dip of foliation for pyroclastic rocks
18 | 1 | 282 | 24 |  | 正常層の走向及び傾斜 | Strike and dip of normal strata
19 | 3 | 8 | 78 |  | 流理構造の走向及び傾斜 | Strike and dip of flow structure
20 | 3 | 255.5 | 80 |  | 流理構造の走向及び傾斜 | Strike and dip of flow structure
21 | 3 | 50 | 75 |  | 流理構造の走向及び傾斜 | Strike and dip of flow structure
22 | 3 | 214 | 80 |  | 流理構造の走向及び傾斜 | Strike and dip of flow structure
23 | 3 | 169 | 68 |  | 流理構造の走向及び傾斜 | Strike and dip of flow structure
24 | 3 | 318 | 10 |  | 流理構造の走向及び傾斜 | Strike and dip of flow structure
25 | 1 | 179 | 15 |  | 正常層の走向及び傾斜 | Strike and dip of normal strata
26 | 5 | 53 | 70 |  | 火砕岩の葉理構造の走向及び傾斜 | Strike and dip of foliation for pyroclastic rocks
27 | 5 | 338.5 | 32 |  | 火砕岩の葉理構造の走向及び傾斜 | Strike and dip of foliation for pyroclastic rocks
28 | 5 | 335 | 34 |  | 火砕岩の葉理構造の走向及び傾斜 | Strike and dip of foliation for pyroclastic rocks
29 | 1 | 231 | 16 |  | 正常層の走向及び傾斜 | Strike and dip of normal strata
30 | 1 | 252 | 14 |  | 正常層の走向及び傾斜 | Strike and dip of normal strata
31 | 1 | 238.5 | 40 |  | 正常層の走向及び傾斜 | Strike and dip of normal strata
32 | 1 | 196.5 | 12 |  | 正常層の走向及び傾斜 | Strike and dip of normal strata
33 | 1 | 177 | 38 |  | 正常層の走向及び傾斜 | Strike and dip of normal strata
34 | 1 | 190 | 11 |  | 正常層の走向及び傾斜 | Strike and dip of normal strata
35 | 1 | 120 | 34 |  | 正常層の走向及び傾斜 | Strike and dip of normal strata
36 | 1 | 174 | 37 |  | 正常層の走向及び傾斜 | Strike and dip of normal strata
37 | 1 | 167 | 18 |  | 正常層の走向及び傾斜 | Strike and dip of normal strata
38 | 5 | 87 | 32 |  | 火砕岩の葉理構造の走向及び傾斜 | Strike and dip of foliation for pyroclastic rocks
39 | 5 | 222 | 18 |  | 火砕岩の葉理構造の走向及び傾斜 | Strike and dip of foliation for pyroclastic rocks
40 | 5 | 197 | 22 |  | 火砕岩の葉理構造の走向及び傾斜 | Strike and dip of foliation for pyroclastic rocks
41 | 5 | 181 | 16 |  | 火砕岩の葉理構造の走向及び傾斜 | Strike and dip of foliation for pyroclastic rocks
42 | 5 | 80 | 6 |  | 火砕岩の葉理構造の走向及び傾斜 | Strike and dip of foliation for pyroclastic rocks
43 | 5 | 78 | 24 |  | 火砕岩の葉理構造の走向及び傾斜 | Strike and dip of foliation for pyroclastic rocks
44 | 5 | 241 | 20 |  | 火砕岩の葉理構造の走向及び傾斜 | Strike and dip of foliation for pyroclastic rocks
45 | 5 | 133 | 10 |  | 火砕岩の葉理構造の走向及び傾斜 | Strike and dip of foliation for pyroclastic rocks
46 | 5 | 194.6 | 8 |  | 火砕岩の葉理構造の走向及び傾斜 | Strike and dip of foliation for pyroclastic rocks
47 | 5 | 178 | 8 |  | 火砕岩の葉理構造の走向及び傾斜 | Strike and dip of foliation for pyroclastic rocks
48 | 5 | 140 | 18 |  | 火砕岩の葉理構造の走向及び傾斜 | Strike and dip of foliation for pyroclastic rocks
49 | 5 | 110 | 22 |  | 火砕岩の葉理構造の走向及び傾斜 | Strike and dip of foliation for pyroclastic rocks
50 | 5 | 216 | 20 |  | 火砕岩の葉理構造の走向及び傾斜 | Strike and dip of foliation for pyroclastic rocks
51 | 5 | 193 | 22 |  | 火砕岩の葉理構造の走向及び傾斜 | Strike and dip of foliation for pyroclastic rocks
52 | 1 | 27 | 20 |  | 正常層の走向及び傾斜 | Strike and dip of normal strata

## RGB
| POLYGON |  |  |  | *Background color for pattern
RGB Ratios*
| Attrib. Code | Geologic symbol | R | G | B
※ |  | Q | 255 | 255 | 255
| 1 | e | 160 | 141 | 162
| 2 | r4 | 149 | 72 | 101
| 3 | r3 | 185 | 114 | 147
| 4 | r2 | 156 | 109 | 145
| 5 | r1 | 212 | 181 | 177
| 6 | b | 174 | 73 | 70
※ |  | a | 169 | 192 | 222
※ |  | af | 195 | 207 | 177
※ |  | ag1, ag2 | 243 | 190 | 166
※ |  | as | 246 | 238 | 148
※ |  | am1, am2 | 255 | 255 | 255
| 7 | r | 255 | 255 | 255
| 9 | ac | 246 | 255 | 97
| 10 | be | 247 | 240 | 135
| 12 | n | 247 | 240 | 205
| 14 | bm | 255 | 255 | 255
| 16 | v | 255 | 255 | 255
| 17 | cl | 195 | 162 | 150
| 19 | c | 186 | 195 | 182
※ |  | m | 66 | 111 | 185
| 20 | tm3 | 217 | 225 | 189
| 22 | tm2 | 182 | 199 | 222
| 23 | tm1 | 186 | 201 | 196
| 24 | m2c | 241 | 233 | 213
| 25 | m2b | 236 | 202 | 167
| 27 | m2a | 222 | 168 | 123
| 28 | m1c | 201 | 198 | 199
| 29 | m1b | 160 | 162 | 186
| 30 | m1a | 111 | 121 | 156
| 31 | Om | 117 | 136 | 185
| 34 | Oa | 247 | 236 | 114
※ |  | K | 115 | 142 | 131
| 35 | Kg | 116 | 145 | 169
| 37 | Kt | 114 | 152 | 106
| 38 | Gs | 229 | 77 | 98
| 39 | Gp | 227 | 75 | 81
※ |  | H | 184 | 112 | 84
| 40 | Hl | 244 | 169 | 187
| 41 | Hhy | 242 | 167 | 173
| 42 | Hhs | 212 | 158 | 172
| 44 | Hs | 108 | 93 | 82
| 45 | Hp | 164 | 170 | 135
| 46 | Ut | 101 | 63 | 67
※ |  | T | 194 | 189 | 194
| 47 | Tm | 163 | 174 | 189
| 48 | ch | 239 | 121 | 84
| 88 | Water | 214 | 255 | 255
※ | 地質断面図のみに示す
Shown only in cross section