## LEGEND_POLY
MAJOR_CODE | LEGEND01 | LEGEND01E | LEGEND02 | LEGEND02E | LEGEND03 | LEGEND03E | LEGEND04 | LEGEND04E | LEGEND05 | LEGEND05E | LEGEND06 | LEGEND06E | Symbol | LEGEND07 | LEGEND07E
1 |  |  | 第四紀 | Quaternary | 洪積世-現世 | Pleistocene-Recent |  |  | 沖積層 | Alluvium |  |  | a | 礫・砂および泥 | Gravel, sand and mud
2 |  |  | 第四紀 | Quaternary | 洪積世-現世 | Pleistocene-Recent |  |  | 火山扇状地礫層および崖錐 | Volcanic fan gravel and talus |  |  | v | 礫および砂 | Gravel and sand
3 |  |  | 第四紀 | Quaternary | 洪積世-現世 | Pleistocene-Recent |  |  | 火山灰層 | Volcanic ash |  |  | p | 火山灰および軽石 | Volcanic ash and pumice
4 |  |  | 第四紀 | Quaternary | 洪積世-現世 | Pleistocene-Recent | 阿蘇火山 | Aso volcano | 芹川火山砕屑流 | Serikawa pyroclastic flow |  |  | A | 角閃石含有輝石安山岩（熔結凝灰岩および軽石凝灰角礫岩） | Hornblende-bearing pyroxene andesite (welded tuff and pumice tuff-breccia)
5 |  |  | 第四紀 | Quaternary | 洪積世-現世 | Pleistocene-Recent | 阿蘇火山 | Aso volcano | 芹川火山砕屑流に覆われる火山灰層 | Volcanic ash covered by Serikawa pyroclastic flow |  |  | pa | 火山灰および軽石 | Volcanic ash and pumice
6 |  |  | 第四紀 | Quaternary | 洪積世-現世 | Pleistocene-Recent | 九重火山 | Kuju volcano | 鳴子川軽石層 | Narugogawa pumice bed |  |  | kp | 黒雲母角閃石安山岩（軽石） | Biotite-hornblende andesite (pumise)
7 |  |  | 第四紀 | Quaternary | 洪積世-現世 | Pleistocene-Recent | 九重火山 | Kuju volcano | 平治岳熔岩 | Heijidake lava |  |  | Dh | 輝石安山岩および輝石橄欖石玄武岩 | Pyroxene andesite and pyroxene-olivine basalt
8 |  |  | 第四紀 | Quaternary | 洪積世-現世 | Pleistocene-Recent | 九重火山 | Kuju volcano | 大船山 | Daisenzan | 大船山南熔岩 | Daisenzan-south lava | D5 | 輝石黒雲母角閃石安山岩および輝石黒雲母角閃石石英安山岩 | Pyroxene-biotite-hornblende andesite and pyroxene-biotite-hornblende dacite
9 |  |  | 第四紀 | Quaternary | 洪積世-現世 | Pleistocene-Recent | 九重火山 | Kuju volcano | 大船山 | Daisenzan | 米窪熔岩 | Komekubo lava | D4 | 輝石安山岩 | Pyroxene andesite
10 |  |  | 第四紀 | Quaternary | 洪積世-現世 | Pleistocene-Recent | 九重火山 | Kuju volcano | 大船山 | Daisenzan | 岳麓寺熔岩 | Gakurokuji lava | D3 | 黒雲母角閃石輝石安山岩 | Biotite-hornblende-pyroxene andesite
11 |  |  | 第四紀 | Quaternary | 洪積世-現世 | Pleistocene-Recent | 九重火山 | Kuju volcano | 大船山 | Daisenzan | 外輪円頂丘熔岩 | Somma-dome lava | D2 | 輝石角閃石安山岩 | Pyroxene-hornblende andesite
12 |  |  | 第四紀 | Quaternary | 洪積世-現世 | Pleistocene-Recent | 九重火山 | Kuju volcano | 大船山 | Daisenzan | 塔原熔岩 | Tonoharu lava | D1 | 輝石安山岩 | Pyroxene andesite
13 |  |  | 第四紀 | Quaternary | 洪積世-現世 | Pleistocene-Recent | 九重火山 | Kuju volcano | 黒岳円頂丘熔岩 | Kurodake lava dome |  |  | K7 | 角閃石輝石安山岩 | Hornblende-pyroxene andesite
14 |  |  | 第四紀 | Quaternary | 洪積世-現世 | Pleistocene-Recent | 九重火山 | Kuju volcano | 三俣山円頂丘熔岩 | Mimatayama lava dome |  |  | K6 | 輝石角閃石安山岩 | Pyroxene-hornblende andesite
15 |  |  | 第四紀 | Quaternary | 洪積世-現世 | Pleistocene-Recent | 九重火山 | Kuju volcano | 鳴子山熔岩 | Narugozan lava |  |  | K5 | 角閃石輝石安山岩 | Hornblende-pyroxene andesite
16 |  |  | 第四紀 | Quaternary | 洪積世-現世 | Pleistocene-Recent | 九重火山 | Kuju volcano | 久住山円頂丘熔岩 | Kujusan lava dome |  |  | K4 | 輝石角閃石安山岩 | Pyroxene-hornblende andesite
17 |  |  | 第四紀 | Quaternary | 洪積世-現世 | Pleistocene-Recent | 九重火山 | Kuju volcano | 渇沢熔岩 | Yuzawa lava |  |  | K3 | 輝石角閃石安山岩 | Pyroxene-hornblende andesite
18 |  |  | 第四紀 | Quaternary | 洪積世-現世 | Pleistocene-Recent | 九重火山 | Kuju volcano | 男池熔岩 | Otokoike lava |  |  | K2 | 輝石安山岩 | Pyroxene andesite
19 |  |  | 第四紀 | Quaternary | 洪積世-現世 | Pleistocene-Recent | 九重火山 | Kuju volcano | 久住軽石流 | Kuju pumice flow |  |  | K1 | 輝石黒雲母角閃石石英安山岩（軽石凝灰角礫岩） | Pyroxene-biotite-hornblende dacite (pumice tuff-breccia)
20 | [8 empty] | 千町無田角閃石安山岩類 | Senchomuta hornblende andesite |  |  | S | 輝石角閃石安山岩 | Pyroxene-hornblende andesite
21 |  |  | 新第三紀 | Neogene Tertiary | 鮮新世 | Pliocene | 花牟礼火山岩類 | Hanamure volcanic rocks | 岩頸 | Volcanic neck |  |  | H5 | 角閃石輝石安山岩 | Hornblende-pyroxene andesite
22 |  |  | 新第三紀 | Neogene Tertiary | 鮮新世 | Pliocene | 花牟礼火山岩類 | Hanamure volcanic rocks | 頂上熔岩 | Summit lava |  |  | H4 | 輝石角閃石安山岩 | Pyroxene-hornblende andesite
23 |  |  | 新第三紀 | Neogene Tertiary | 鮮新世 | Pliocene | 花牟礼火山岩類 | Hanamure volcanic rocks | ナベ谷熔岩 | Nabedani lava |  |  | H3 | 輝石角閃石安山岩 | Pyroxene-hornblende andesite
24 |  |  | 新第三紀 | Neogene Tertiary | 鮮新世 | Pliocene | 花牟礼火山岩類 | Hanamure volcanic rocks | 花牟礼山熔岩 | Hanamureyama lava |  |  | H2 | 輝石安山岩 | Pyroxene andesite
25 |  |  | 新第三紀 | Neogene Tertiary | 鮮新世 | Pliocene | 花牟礼火山岩類 | Hanamure volcanic rocks | 十合野熔岩 | Jugono lava |  |  | H1 | 橄欖石角閃石輝石安山岩 | Olivine-hornblende-pyroxene andesite
26 |  |  | 新第三紀 | Neogene Tertiary | 鮮新世 | Pliocene |  |  | 阿蘇野層 | Asono formation |  |  | l | 珪藻土質頁岩および礫岩 | Diatomaceous shale and conglomerate
27 |  |  | 新第三紀 | Neogene Tertiary | 鮮新世 | Pliocene |  |  | 由布川軽石流 | Yufugawa pumice flow |  |  | Y | 角閃石含有黒雲母流紋岩（熔結凝灰岩および軽石凝灰岩） | Hornblende-bearing biotite rhyolite (welded tuff and pumice tuff)
28 |  |  | 新第三紀 | Neogene Tertiary | 鮮新世 | Pliocene |  |  | 内山角閃石安山岩 | Uchiyama hornblende andesite |  |  | U | 紫蘇輝石角閃石安山岩 | Hypersthene-hornblende andesite
29 |  |  | 新第三紀 | Neogene Tertiary | 鮮新世 | Pliocene |  |  | 今市火山砕層流 | Imaichi pyroclastic flow |  |  | I | 輝石安山岩（熔結凝灰岩） | Pyroxene andesite (welded tuff)
30 |  |  | 新第三紀 | Neogene Tertiary | 鮮新世 | Pliocene |  |  | 田中礫層 | Tanaka gravel bed |  |  | g | 礫および秒 | Gravel and sand
31 |  |  | 新第三紀 | Neogene Tertiary | 鮮新世 | Pliocene | 庄内火山岩類 | Shonai volcanic rocks | 熊群山流紋岩 | Kumamureyama rhyolite |  |  | R3 | 角閃石黒雲母流紋岩 | Hornblende-biotite rhyolite
32 |  |  | 新第三紀 | Neogene Tertiary | 鮮新世 | Pliocene | 庄内火山岩類 | Shonai volcanic rocks | 長湯流紋岩類 | Nagayu rhyolites | 上峠流紋岩 | Kamitoge rhyolite | R2 | 角閃石黒雲母流紋岩 | Hornblende-biotite rhyolite
33 |  |  | 新第三紀 | Neogene Tertiary | 鮮新世 | Pliocene | 庄内火山岩類 | Shonai volcanic rocks | 長湯流紋岩類 | Nagayu rhyolites | 本峠熱雲 | Hontoge nuee ardente | Rn | 角閃石黒雲母石英安山岩 | Hornblende-biotite dacite
34 |  |  | 新第三紀 | Neogene Tertiary | 鮮新世 | Pliocene | 庄内火山岩類 | Shonai volcanic rocks | 長湯流紋岩類 | Nagayu rhyolites | 中峠軽石流 | Nakatoge pumice flow | Rw | 角閃石黒雲母流紋岩（熔結凝灰岩および軽石凝灰岩） | Hornblende-biotite rhyolite (welded tuff and pumice tuff)
35 |  |  | 新第三紀 | Neogene Tertiary | 鮮新世 | Pliocene | 庄内火山岩類 | Shonai volcanic rocks | 時山安山岩 | Tokiyama andesite |  |  | P3 | 輝石安山岩 | Pyroxene andesite
36 |  |  | 新第三紀 | Neogene Tertiary | 鮮新世 | Pliocene | 庄内火山岩類 | Shonai volcanic rocks | 飛竜野流紋岩 | Hiryuno rhyolite |  |  | R1 | 角閃石黒雲母流紋岩 | Hornblende-biotite rhyolite
37 |  |  | 新第三紀 | Neogene Tertiary | 鮮新世 | Pliocene | 庄内火山岩類 | Shonai volcanic rocks | 冠山東角閃石安山岩 | Kammuriyama-east hornblende andesite |  |  | H | 紫蘇輝石角閃石安山岩 | Hypersthene-hornblende andesite
38 |  |  | 新第三紀 | Neogene Tertiary | 鮮新世 | Pliocene | 庄内火山岩類 | Shonai volcanic rocks | 庄司安山岩 | Shoji andesite |  |  | P2 | 輝石安山岩 | Pyroxene andesite
39 |  |  | 新第三紀 | Neogene Tertiary | 鮮新世 | Pliocene | 庄内火山岩類 | Shonai volcanic rocks | 鹿倉安山岩 | Kakura andesite |  |  | P1 | 輝石安山岩 | Pyroxene andesite
40 |  |  | 新第三紀 | Neogene Tertiary | 鮮新世 | Pliocene | 谷層 | Tani formation | 上中尾烙結凝灰岩 | Kaminakao welded tuff |  |  | I3 | 輝石角閃石石英安山岩（熔結凝灰岩） | Pyroxene-hornblende dacite (welded tuff)
41 |  |  | 新第三紀 | Neogene Tertiary | 鮮新世 | Pliocene | 谷層 | Tani formation | 砂岩礫岩層 | Sandstone conglomerate bed |  |  | i2 | 砂岩・礫岩および頁岩 | Sandstone, conglomerate and shale
42 |  |  | 新第三紀 | Neogene Tertiary | 鮮新世 | Pliocene | 谷層 | Tani formation | 酒野軽石凝灰岩 | Sakeno pumice tuff |  |  | i1 | 黒雲母流紋岩軽石凝灰岩 | Biotite rhyolite pumice tuff
43 |  |  | 新第三紀 | Neogene Tertiary | 鮮新世 | Pliocene | 竜原層 | Tatsuharu formation | 角閃石安山岩 | Hornblende andesite |  |  | Th | 輝石角閃石安山岩 | Pyroxene-hornblende andesite
44 |  |  | 新第三紀 | Neogene Tertiary | 鮮新世 | Pliocene | 竜原層 | Tatsuharu formation | 輝石安山岩 | Pyroxene andesite |  |  | Tp | 輝石安山岩 | Pyroxene andesite
45 |  |  | 新第三紀 | Neogene Tertiary | 鮮新世 | Pliocene | 竜原層 | Tatsuharu formation | 砂岩・凝灰岩 | Sandstone and tuff |  |  | t | 砂岩・泥岩および軽石凝灰岩 | Sandstone, mudstone and pumice tuff
46 |  |  | 新第三紀 | Neogene Tertiary | 中新世-鮮新世 | Miocene-Pliocene | 大野火山岩類 | Ono volcanic rocks | 橄欖石安山岩岩脈 | Olivine andesite dike |  |  | O4 | 普通輝石橄欖石玄武岩 | Augite-olivine basalt
47 |  |  | 新第三紀 | Neogene Tertiary | 中新世-鮮新世 | Miocene-Pliocene | 大野火山岩類 | Ono volcanic rocks | 堆積岩 | Sedimentary rocks |  |  | o | 砂岩・凝灰岩および礫岩 | Sandstone, tuff and conglomerate
48 |  |  | 新第三紀 | Neogene Tertiary | 中新世-鮮新世 | Miocene-Pliocene | 大野火山岩類 | Ono volcanic rocks | 三宅山流紋岩 | Miyakeyama rhyolite |  |  | O3 | 黒雲母含有輝石橄欖石流紋岩（熔結凝灰岩） | Biotite-bearing pyroxene-olivine rhyolite (welded tuff)
49 |  |  | 新第三紀 | Neogene Tertiary | 中新世-鮮新世 | Miocene-Pliocene | 大野火山岩類 | Ono volcanic rocks | 代三五山安山岩 | Daisangoyama andesite |  |  | O2 | 輝石安山岩 | Pyroxene andesite
50 |  |  | 新第三紀 | Neogene Tertiary | 中新世-鮮新世 | Miocene-Pliocene | 大野火山岩類 | Ono volcanic rocks | 白岩山流紋岩 | Shiraiwayama rhyolite |  |  | O1 | 黒雲母流紋岩および輝石流紋岩 | Biotite rhyolite and pyroxene rhyolite
51 | 中生代 | Mesozoic | 白亜紀 | Cretaceous |  |  | 大野川層群 | Onogawa group |  |  |  |  | k | 礫岩・砂岩および頁岩 | Conglomerate, sandstone and shale
52 | [6 empty] | 貫入岩類 | Intrusive rocks | 山中花崗閃緑岩 | Yamanaka granodiorite |  |  | G3 | 角閃石黒雲母花崗閃緑岩・黒雲母角閃石石英閃緑岩および角閃石黒雲母石英斑岩 | Hornblende-biotite granodiorite, biotite-hornblende quartz diorite and hornblende-biotite quartz porphyry
53 | [6 empty] | 貫入岩類 | Intrusive rocks | 綿田花崗岩 | Watada granite |  |  | G2 | 角閃石黒雲母花崗閃緑岩 | Hornblende-biotite granodiorite
54 | [6 empty] | 貫入岩類 | Intrusive rocks | 荷尾杵花崗岩 | Nioki granite |  |  | M | 圧砕岩 | Mylonite
55 | [6 empty] | 貫入岩類 | Intrusive rocks | 荷尾杵花崗岩 | Nioki granite |  |  | G1 | 黒雲母花崗岩 | Biotite granite
56 | [6 empty] | 貫入岩類 | Intrusive rocks | 斑れい岩・超苦鉄質岩 | Gabbro and ultramafic rocks |  |  | B | 角閃石斑れい岩およびコートランド岩 | Hornblende gabbro and cortlandite
57 | [6 empty] | 貫入岩類 | Intrusive rocks | 閃緑岩・石英閃緑岩 | Diorite and quartz diorite |  |  | D | 黒雲母角閃石石英閃緑岩および角閃石閃緑岩 | Biotite-hornblende quartz diorite and hornblende diorite
58 | [6 empty] | 貫入岩類 | Intrusive rocks | 珪長質岩脈 | Felsic dikes |  |  | R | 黒雲母流紋岩および黒雲母石英斑岩 | Biotite rhyolite and biotite quartz porphyry
59 | [6 empty] | 朝地変成岩類 | Asaji metamorphic rocks |  |  |  |  | gn | 角閃石片岩 | Hornblende schist
60 | [6 empty] | 朝地変成岩類 | Asaji metamorphic rocks |  |  |  |  | bn | 雲母片岩 | Mica schist
61 | [6 empty] | 朝地変成岩類 | Asaji metamorphic rocks |  |  |  |  | ls | 給晶質石灰岩 | Crystalline limestone
62 | [6 empty] | 朝地変成岩類 | Asaji metamorphic rocks |  |  |  |  | gs | 変成苦鉄質火山岩 | Metamorphosed mafic volcanic rock
63 | [6 empty] | 朝地変成岩類 | Asaji metamorphic rocks |  |  |  |  | bs | 黒雲母粘板岩および黒雲母ホルンフェルス | Biotite slate and biotite hornfels
88 | [13 empty] | 水域（河川・湖沼・海など） | Water area (river, lake, sea etc)

## LEGEND_LINE
MAJOR_CODE | LEGEND01 | LEGEND01E
1 | 地質境界線 | Geologic boundary
11 | 実在断層 | Actual fault
12 | 推定断層 | Estimated fault
13 | 伏在断層 | Concealed fault
93 | 地質断面線の位置 | Geologic cross section line
99 | 図郭線 | Map flame

## PNT
Serial No | Attribute | Remarks | LEGEND01 | LEGEND01E | LEGEND02 | LEGEND02E
60 | 137 | Cl | 稼行鉱山 | Working mine | 白土 | Clay
36 | 156 | D | 稼行鉱山 | Working mine | 珪藻土 | Diatomaceous earty
55 | 156 | D | 稼行鉱山 | Working mine | 珪藻土 | Diatomaceous earty
3 | 218 | Hg | 休廃止鉱山 | Closed mine | 水銀 | Mercury
39 | 218 | Hg | 休廃止鉱山 | Closed mine | 水銀 | Mercury
61 | 223 | As | 休廃止鉱山 | Closed mine | 砒素 | Arsenic
54 | 256 | D | 休廃止鉱山 | Closed mine | 珪藻土 | Diatomaceous earty
35 | 309 |  | 温泉 | Hot spring | 法華院温泉 | Hokkein hot spring
63 | 309 |  | 温泉 | Hot spring | 長湯 | Nagayu
65 | 309 |  | 温泉 | Hot spring | 七里田 | Shichirida
43 | 338 | 9 | 分析標本採取地点 | Location of analysed specimen
49 | 338 | 4 | 分析標本採取地点 | Location of analysed specimen
50 | 338 | 2 | 分析標本採取地点 | Location of analysed specimen
57 | 338 | 3 | 分析標本採取地点 | Location of analysed specimen
59 | 338 | 1 | 分析標本採取地点 | Location of analysed specimen
62 | 338 | 8 | 分析標本採取地点 | Location of analysed specimen
66 | 338 | 6 | 分析標本採取地点 | Location of analysed specimen
68 | 338 | 5 | 分析標本採取地点 | Location of analysed specimen
70 | 338 | 15 | 分析標本採取地点 | Location of analysed specimen
71 | 338 | 7 | 分析標本採取地点 | Location of analysed specimen
72 | 338 | 16 | 分析標本採取地点 | Location of analysed specimen
73 | 338 | 14 | 分析標本採取地点 | Location of analysed specimen
74 | 338 | 18 | 分析標本採取地点 | Location of analysed specimen
75 | 338 | 17 | 分析標本採取地点 | Location of analysed specimen
77 | 338 | 19 | 分析標本採取地点 | Location of analysed specimen
78 | 338 | 13 | 分析標本採取地点 | Location of analysed specimen
2 | 417 | Mo | 鉱産地 | Mineral deposit | モリブデン | Molybdenum
81 | 901 | A | 地質断面線の端点 | End of geologic cross section line
84 | 902 | B | 地質断面線の端点 | End of geologic cross section line
82 | 903 | C | 地質断面線の端点 | End of geologic cross section line
83 | 904 | D | 地質断面線の端点 | End of geologic cross section line
80 | 905 | E | 地質断面線の端点 | End of geologic cross section line
81 | 338 | 10 | 分析標本採取地点 | Location of analysed specimen

## STRDIP
Serial No | Attribute | Strike_Value | Dip_Value | Remarks | LEGEND01 | LEGEND01E
Type of Strike & Dip
1 | 1 | 234 | 60 |  | 走向及び傾斜 | Strike and dip
2 | 1 | 234 | 60 |  | 走向及び傾斜 | Strike and dip
3 | 1 | 239 | 90 |  | 垂直層 | Vertical strata
4 | 1 | 54 | 60 |  | 走向及び傾斜 | Strike and dip
5 | 1 | 215 | 60 |  | 走向及び傾斜 | Strike and dip
6 | 1 | 209 | 40 |  | 走向及び傾斜 | Strike and dip
7 | 1 | 214 | 40 |  | 走向及び傾斜 | Strike and dip
8 | 1 | 224 | 30 |  | 走向及び傾斜 | Strike and dip
9 | 1 | 263 | 90 |  | 垂直層 | Vertical strata
10 | 1 | 300 | 70 |  | 走向及び傾斜 | Strike and dip
11 | 1 | 214 | 50 |  | 走向及び傾斜 | Strike and dip
12 | 1 | 244 | 25 |  | 走向及び傾斜 | Strike and dip
13 | 1 | 275 | 90 |  | 垂直層 | Vertical strata
14 | 1 | 262 | 60 |  | 走向及び傾斜 | Strike and dip
15 | 1 | 249 | 60 |  | 走向及び傾斜 | Strike and dip
16 | 1 | 67 | 60 |  | 走向及び傾斜 | Strike and dip
17 | 1 | 34 | 60 |  | 走向及び傾斜 | Strike and dip

## RGB
POLYGON |  |  |  | *Background color for pattern
RGB Ratios*
Attrib. Code | Geologic symbol | R | G | B
1 | a | 255 | 255 | 255
2 | v | 231 | 208 | 175
3 | p | 229 | 199 | 104
4 | A | 253 | 205 | 198
5 | pa | 172 | 199 | 204
6 | kp | 216 | 217 | 132
7 | Dh | 153 | 124 | 54
8 | D5 | 178 | 83 | 85
9 | D4 | 181 | 133 | 55
10 | D3 | 158 | 155 | 107
11 | D2 | 188 | 145 | 104
12 | D1 | 93 | 120 | 97
13 | K7 | 157 | 134 | 101
14 | K6 | 88 | 101 | 105
15 | K5 | 159 | 136 | 120
16 | K4 | 110 | 126 | 111
17 | K3 | 195 | 150 | 129
18 | K2 | 196 | 171 | 114
19 | K1 | 209 | 213 | 131
20 | S | 196 | 164 | 59
21 | H5 | 90 | 122 | 156
22 | H4 | 93 | 136 | 107
23 | H3 | 208 | 215 | 166
24 | H2 | 173 | 191 | 126
25 | H1 | 180 | 175 | 187
26 | l | 254 | 239 | 137
27 | Y | 224 | 92 | 77
28 | U | 89 | 104 | 94
29 | I | 250 | 197 | 125
30 | g | 212 | 224 | 216
31 | R3 | 236 | 183 | 62
32 | R2 | 240 | 192 | 63
33 | Rn | 245 | 169 | 114
34 | Rw | 253 | 207 | 158
35 | P3 | 209 | 192 | 195
36 | R1 | 234 | 157 | 58
37 | H | 90 | 106 | 140
38 | P2 | 159 | 141 | 161
39 | P1 | 171 | 194 | 158
40 | I3 | 245 | 171 | 141
41 | i2 | 251 | 237 | 134
42 | i1 | 235 | 181 | 65
43 | Th | 85 | 98 | 51
44 | Tp | 133 | 82 | 50
45 | t | 240 | 220 | 68
46 | O4 | 88 | 74 | 50
47 | o | 252 | 237 | 136
48 | O3 | 147 | 165 | 62
49 | O2 | 86 | 130 | 127
50 | O1 | 155 | 178 | 118
51 | k | 81 | 105 | 52
52 | G3 | 214 | 99 | 53
53 | G2 | 228 | 102 | 99
54 | M | 201 | 158 | 169
55 | G1 | 248 | 173 | 176
56 | B | 143 | 85 | 111
57 | D | 200 | 165 | 175
58 | R | 230 | 108 | 125
59 | gn | 147 | 151 | 59
60 | bn | 191 | 178 | 144
61 | ls | 87 | 135 | 166
62 | gs | 146 | 139 | 55
63 | bs | 197 | 172 | 140
88 | Water | 214 | 255 | 255