## LEGEND_POLY
MAJOR_CODE | LEGEND01 | LEGEND01E | LEGEND02 | LEGEND02E | Symbol | LEGEND03 | LEGEND03E
1 | 現世 | Recent | 現河川氾濫原堆積物 | Recent fluvial deposits | a | 礫および砂 | Gravel and sand
2 | 現世 | Recent | 霧島火山現世抛出物 | Recent ejecta from Kirishima volcano | Kr | スコリア・軽石および火山灰 | Scoria, pumice and volcanic ash
3 | 現世 | Recent | 低位段丘堆積物 | Lower terrace deposits | lt | 礫および砂 | Gravel and sand
4 | 更新世 | Pleistocene | 霧島火山新期抛出物 | Younger ejecta from Kirishima volcano | Ky | ロームおよび軽石 | Loam and pumice
5 | 更新世 | Pleistocene | 軽石質砂礫層 | Pumice and pumiceous sand | N | 軽石礫および砂 | Pumice and pumiceous sand
6 | 更新世 | Pleistocene | 入戸軽石流堆積物 | Ito Pumice Flow Deposits | l | 軽石凝灰角礫岩 | Pumice tuff-breccia
7 | 更新世 | Pleistocene | 入戸軽石流堆積物 | Ito Pumice Flow Deposits | lw | 熔結凝灰岩 | Welded tuff
8 | 更新世 | Pleistocene | 中位段丘堆積物 | Middle terrace deposits | mt | 礫 | Gravel
9 | 更新世 | Pleistocene | 加久籐熔結凝灰岩 | Kakuto Welded Tuff | W | 熔結凝灰岩 | Welded tuff
10 | 更新世 | Pleistocene | 高位段丘堆積物 | Higher terrace deposits | ht | 礫および凝灰質粘土 | Gravel and tuffaceous clay
11 | 更新世 | Pleistocene | 小林軽石流堆積物 | Kobayashi Pumice Flow Deposits | K | 軽石凝灰角礫岩（一部熔結） | Pumice tuff breccia (partly welded)
12 | 更新世 | Pleistocene | 四家層 | Shika Formation | S | 凝灰質泥岩・砂および礫 | Tuffaceous mudstone, sand and gravel
13 | 新第三紀 | Neogene | 旧期安山岩 | Older Andesites | A | 輝石安山岩 | Pyroxene andesite
14 | 新第三紀 | Neogene | 宮崎層群 | Miyazaki Group | Mm | 泥岩 | Mudstone
15 | 新第三紀 | Neogene | 宮崎層群 | Miyazaki Group | Ms | 砂岩 | Sandstone
16 | 新第三紀 | Neogene | 宮崎層群 | Miyazaki Group | Mg | 礫岩 | Conglomerate
17 | 古第三紀 | Paleogene | 四万十累層群 | Shimanto Supergroup | t | 赤紫色凝灰岩 | Reddish purple tuff
18 | 古第三紀 | Paleogene | 四万十累層群 | Shimanto Supergroup | B | 塩基性岩 | Basic rock
19 | 古第三紀 | Paleogene | 四万十累層群 | Shimanto Supergroup | Sh | 頁岩（破碎帯を伴う） | Shale (with fracture zone)
20 | 古第三紀 | Paleogene | 四万十累層群 | Shimanto Supergroup | St | 砂岩頁岩細互層 | Thin-bedded alternation of sandstone and shale
21 | 古第三紀 | Paleogene | 四万十累層群 | Shimanto Supergroup | Sa | 砂岩頁岩互層 | Alternation of sandstone and shale
22 | 古第三紀 | Paleogene | 四万十累層群 | Shimanto Supergroup | Ss | 砂岩 | Sandstone
88 | [5 empty] | 水域（河川・湖沼・海など） | Water area (river, lake, sea etc.)
89 | [5 empty] | 人工物(ダム) | Man made objects (dam)

## LEGEND_LINE
MAJOR_CODE | LEGEND01 | LEGEND01E
1 | 地質境界線 | Geologic boundary
6 | 岩相境界 | lithofacies
12 | 推定断層 | Inferred fault
93 | 地質断面線の位置 | Geologic cross section line
99 | 図郭線 | Map flame

## pnt
No | Attribute | Remarks | LEGEND01 | LEGEND01E
1 | 310 |  | 鉱泉 | Mineral spring
2 | 310 |  | 鉱泉 | Mineral spring
3 | 200 |  | 廃業鉱山 | Closed mine
4 | 366 |  | 石灰藻化石 | Algal fossils
5 | 901 | A | 断面線端点A | End of geologic cross section line
6 | 902 | B | 断面線端点B | End of geologic cross section line
7 | 903 | C | 断面線端点C | End of geologic cross section line
8 | 904 | D | 断面線端点D | End of geologic cross section line

## strdip
No | Attribute | Strike_Val | Dip_Value | Remarks | LEGEND01 | LEGEND01E
1 | 1 | 244 | 55 |  | 走向および傾斜 | Strike and dip
2 | 1 | 251 | 35 |  | 走向および傾斜 | Strike and dip
3 | 1 | 207 | 50 |  | 走向および傾斜 | Strike and dip
4 | 1 | 204 | 25 |  | 走向および傾斜 | Strike and dip
5 | 1 | 185 | 40 |  | 走向および傾斜 | Strike and dip
6 | 1 | 224 | 50 |  | 走向および傾斜 | Strike and dip
7 | 1 | 205 | 45 |  | 走向および傾斜 | Strike and dip
8 | 1 | 175 | 40 |  | 走向および傾斜 | Strike and dip
9 | 1 | 179 | 35 |  | 走向および傾斜 | Strike and dip
10 | 1 | 188 | 30 |  | 走向および傾斜 | Strike and dip
11 | 1 | 133 | 40 |  | 走向および傾斜 | Strike and dip
12 | 1 | 176 | 35 |  | 走向および傾斜 | Strike and dip
13 | 1 | 68 | 30 |  | 走向および傾斜 | Strike and dip
14 | 1 | 219 | 70 |  | 走向および傾斜 | Strike and dip
15 | 1 | 208 | 60 |  | 走向および傾斜 | Strike and dip
16 | 2 | 166 | 20 |  | 逆転層 | Strike and dip of overturned strata
17 | 1 | 224 | 47 |  | 走向および傾斜 | Strike and dip
18 | 1 | 4 | 65 |  | 走向および傾斜 | Strike and dip
19 | 1 | 192 | 70 |  | 走向および傾斜 | Strike and dip
20 | 2 | 344 | 63 |  | 逆転層 | Strike and dip of overturned strata
21 | 1 | 175 | 70 |  | 走向および傾斜 | Strike and dip
22 | 1 | 166 | 80 |  | 走向および傾斜 | Strike and dip
23 | 1 | 176 | 85 |  | 走向および傾斜 | Strike and dip
24 | 1 | 169 | 85 |  | 走向および傾斜 | Strike and dip
25 | 2 | 350 | 80 |  | 逆転層 | Strike and dip of overturned strata
26 | 1 | 199 | 50 |  | 走向および傾斜 | Strike and dip
27 | 1 | 243 | 40 |  | 走向および傾斜 | Strike and dip
28 | 1 | 178 | 20 |  | 走向および傾斜 | Strike and dip
29 | 1 | 172 | 30 |  | 走向および傾斜 | Strike and dip
30 | 1 | 179 | 55 |  | 走向および傾斜 | Strike and dip
31 | 1 | 176 | 60 |  | 走向および傾斜 | Strike and dip
32 | 1 | 184 | 80 |  | 走向および傾斜 | Strike and dip
33 | 1 | 290 | 30 |  | 走向および傾斜 | Strike and dip
34 | 1 | 227 | 20 |  | 走向および傾斜 | Strike and dip
35 | 1 | 207 | 15 |  | 走向および傾斜 | Strike and dip
36 | 1 | 129 | 28 |  | 走向および傾斜 | Strike and dip
37 | 1 | 243 | 20 |  | 走向および傾斜 | Strike and dip
38 | 1 | 241 | 25 |  | 走向および傾斜 | Strike and dip
39 | 1 | 111 | 30 |  | 走向および傾斜 | Strike and dip
40 | 1 | 240 | 65 |  | 走向および傾斜 | Strike and dip
41 | 1 | 191 | 60 |  | 走向および傾斜 | Strike and dip
42 | 1 | 186 | 60 |  | 走向および傾斜 | Strike and dip
43 | 1 | 193 | 60 |  | 走向および傾斜 | Strike and dip
44 | 1 | 195 | 60 |  | 走向および傾斜 | Strike and dip
45 | 1 | 194 | 50 |  | 走向および傾斜 | Strike and dip
46 | 1 | 173 | 80 |  | 走向および傾斜 | Strike and dip
47 | 1 | 176 | 60 |  | 走向および傾斜 | Strike and dip
48 | 1 | 174 | 30 |  | 走向および傾斜 | Strike and dip
49 | 1 | 173 | 80 |  | 走向および傾斜 | Strike and dip
50 | 1 | 168 | 80 |  | 走向および傾斜 | Strike and dip
51 | 1 | 200 | 80 |  | 走向および傾斜 | Strike and dip
52 | 1 | 196 | 65 |  | 走向および傾斜 | Strike and dip
53 | 1 | 178 | 60 |  | 走向および傾斜 | Strike and dip
54 | 1 | 204 | 70 |  | 走向および傾斜 | Strike and dip
55 | 1 | 168 | 35 |  | 走向および傾斜 | Strike and dip
56 | 1 | 178 | 65 |  | 走向および傾斜 | Strike and dip
57 | 1 | 202 | 65 |  | 走向および傾斜 | Strike and dip
58 | 1 | 205 | 70 |  | 走向および傾斜 | Strike and dip
59 | 1 | 179 | 70 |  | 走向および傾斜 | Strike and dip
60 | 1 | 172 | 80 |  | 走向および傾斜 | Strike and dip
61 | 1 | 144 | 60 |  | 走向および傾斜 | Strike and dip
62 | 1 | 315 | 80 |  | 走向および傾斜 | Strike and dip
63 | 1 | 165 | 60 |  | 走向および傾斜 | Strike and dip
64 | 1 | 193 | 55 |  | 走向および傾斜 | Strike and dip
65 | 1 | 14 | 90 |  | 垂直層 | Vertical strata
66 | 1 | 153 | 55 |  | 走向および傾斜 | Strike and dip
67 | 1 | 177 | 80 |  | 走向および傾斜 | Strike and dip
68 | 1 | 157 | 50 |  | 走向および傾斜 | Strike and dip
69 | 1 | 359 | 90 |  | 垂直層 | Vertical strata
70 | 1 | 290 | 15 |  | 走向および傾斜 | Strike and dip
71 | 1 | 174 | 80 |  | 走向および傾斜 | Strike and dip
72 | 1 | 358 | 90 |  | 垂直層 | Vertical strata
73 | 1 | 204 | 80 |  | 走向および傾斜 | Strike and dip
74 | 1 | 166 | 65 |  | 走向および傾斜 | Strike and dip
75 | 1 | 173 | 60 |  | 走向および傾斜 | Strike and dip
76 | 1 | 182 | 80 |  | 走向および傾斜 | Strike and dip
77 | 1 | 177 | 65 |  | 走向および傾斜 | Strike and dip
78 | 1 | 204 | 43 |  | 走向および傾斜 | Strike and dip
79 | 1 | 232 | 60 |  | 走向および傾斜 | Strike and dip
80 | 1 | 245 | 35 |  | 走向および傾斜 | Strike and dip
81 | 1 | 216 | 45 |  | 走向および傾斜 | Strike and dip
82 | 1 | 179 | 999 |  | 走向および傾斜 | Strike and dip
83 | 1 | 198 | 60 |  | 走向および傾斜 | Strike and dip
84 | 1 | 185 | 50 |  | 走向および傾斜 | Strike and dip
85 | 1 | 240 | 60 |  | 走向および傾斜 | Strike and dip
86 | 1 | 172 | 70 |  | 走向および傾斜 | Strike and dip
87 | 1 | 221 | 55 |  | 走向および傾斜 | Strike and dip
88 | 1 | 194 | 45 |  | 走向および傾斜 | Strike and dip
89 | 1 | 205 | 70 |  | 走向および傾斜 | Strike and dip
90 | 1 | 349 | 90 |  | 垂直層 | Vertical strata
91 | 1 | 170 | 80 |  | 走向および傾斜 | Strike and dip
92 | 1 | 352 | 60 |  | 走向および傾斜 | Strike and dip
93 | 1 | 178 | 30 |  | 走向および傾斜 | Strike and dip
94 | 1 | 171 | 80 |  | 走向および傾斜 | Strike and dip
95 | 1 | 187 | 60 |  | 走向および傾斜 | Strike and dip
96 | 1 | 199 | 80 |  | 走向および傾斜 | Strike and dip
97 | 1 | 160 | 45 |  | 走向および傾斜 | Strike and dip
98 | 1 | 340 | 90 |  | 垂直層 | Vertical strata
99 | 1 | 177 | 50 |  | 走向および傾斜 | Strike and dip
100 | 1 | 172 | 75 |  | 走向および傾斜 | Strike and dip
101 | 1 | 181 | 80 |  | 走向および傾斜 | Strike and dip
102 | 1 | 126 | 45 |  | 走向および傾斜 | Strike and dip
103 | 1 | 317 | 15 |  | 走向および傾斜 | Strike and dip
104 | 1 | 178 | 40 |  | 走向および傾斜 | Strike and dip
105 | 1 | 179 | 80 |  | 走向および傾斜 | Strike and dip
106 | 1 | 237 | 60 |  | 走向および傾斜 | Strike and dip
107 | 1 | 234 | 50 |  | 走向および傾斜 | Strike and dip
108 | 1 | 237 | 60 |  | 走向および傾斜 | Strike and dip
109 | 1 | 112 | 75 |  | 走向および傾斜 | Strike and dip
110 | 1 | 230 | 43 |  | 走向および傾斜 | Strike and dip
111 | 1 | 259 | 70 |  | 走向および傾斜 | Strike and dip
112 | 1 | 205 | 20 |  | 走向および傾斜 | Strike and dip
113 | 1 | 221 | 50 |  | 走向および傾斜 | Strike and dip
114 | 1 | 246 | 40 |  | 走向および傾斜 | Strike and dip
115 | 1 | 251 | 60 |  | 走向および傾斜 | Strike and dip
116 | 1 | 268 | 60 |  | 走向および傾斜 | Strike and dip
117 | 1 | 330 | 65 |  | 走向および傾斜 | Strike and dip
118 | 1 | 164 | 58 |  | 走向および傾斜 | Strike and dip
119 | 1 | 221 | 70 |  | 走向および傾斜 | Strike and dip
120 | 1 | 211 | 55 |  | 走向および傾斜 | Strike and dip
121 | 1 | 60 | 17 |  | 走向および傾斜 | Strike and dip
122 | 1 | 25 | 15 |  | 走向および傾斜 | Strike and dip
123 | 1 | 202 | 70 |  | 走向および傾斜 | Strike and dip
124 | 1 | 182 | 67 |  | 走向および傾斜 | Strike and dip
125 | 1 | 205 | 65 |  | 走向および傾斜 | Strike and dip
126 | 1 | 182 | 70 |  | 走向および傾斜 | Strike and dip
127 | 1 | 8 | 10 |  | 走向および傾斜 | Strike and dip
128 | 1 | 220 | 80 |  | 走向および傾斜 | Strike and dip
129 | 1 | 223 | 70 |  | 走向および傾斜 | Strike and dip
130 | 1 | 179 | 60 |  | 走向および傾斜 | Strike and dip
131 | 1 | 170 | 60 |  | 走向および傾斜 | Strike and dip
132 | 1 | 192 | 50 |  | 走向および傾斜 | Strike and dip
133 | 1 | 176 | 60 |  | 走向および傾斜 | Strike and dip
134 | 1 | 206 | 50 |  | 走向および傾斜 | Strike and dip
135 | 1 | 92 | 55 |  | 走向および傾斜 | Strike and dip
136 | 1 | 131 | 55 |  | 走向および傾斜 | Strike and dip

## RGB
POLYGON |  |  |  | *Background color for pattern
RGB Ratios*
Attribute | Geologic symbol | R | G | B
1 | a | 173 | 216 | 203
2 | Kr | 185 | 117 | 127
3 | lt | 116 | 153 | 204
4 | Ky | 245 | 140 | 136
5 | N | 255 | 241 | 151
6 | l | 253 | 203 | 197
7 | lw | 140 | 121 | 148
8 | mt | 135 | 179 | 173
9 | W | 136 | 85 | 114
10 | ht | 145 | 175 | 119
11 | K | 234 | 97 | 58
12 | S | 185 | 201 | 141
13 | A | 124 | 81 | 75
14 | Mm | 139 | 182 | 207
15 | Ms | 255 | 234 | 91
16 | Mg | 200 | 142 | 85
17 | t | 151 | 99 | 122
18 | B | 52 | 90 | 83
19 | Sh | 57 | 90 | 139
20 | St | 125 | 151 | 62
21 | Sa | 183 | 180 | 64
22 | Ss | 255 | 170 | 71
88 |  | 214 | 255 | 255
89 |  | 210 | 211 | 203